## 表紙１
令和 | 5 | 年 度
農地耕作条件改善事業
[5 empty] | 多比良 | 地区
| 第 | 1 | 工 区 | － | 工 事
数 量 調 書

## 表紙２
１ | 道路工数量調書
２ | 用水路工数量調書
３ | 排水路工数量調書
４ | 整地工数量調書
５ | 整地工事の機械運転時間及び補助労務の算定表
６ | 運転時間基礎資料及び畦畔延長調書
７ | 法面積集計表
８ | 流用土調書（田）
９ | 流用土調書（畑）
１０ | 桑根処理・伐開・伐根数量調書
１１ | 旧道撤去数量調書
１２ | 旧構造物撤去数量調書
１３ | 暗渠排水工集計表

## 道路工
道 路 工 数 量 調 書
| 令和 | 5 | 年 度 |  | 多比良 | 地 区 |  | 第 | 1 |  | 工 区 |  | － | 工 事
路 |  |  | 号 型 |  |  | 運 搬 土 |  |  | 舗 装 工 |  |  | 敷 砂 利 |  | 側 溝 排 水 |  | 横 断 工 |  | CO,土留壁 |  | ｶﾞｰﾄﾞﾚｰﾙ工 |  | 継 手 水 槽 |  | そ の 他
線 | 延 長 | 幅員 | [5 empty] | 運土 | 本舗装 |  | 局部
名 |  |  | １ | ２ | ３ | 土量 | 機種 | 距離 |  |  | 舗装 | 厚さ | 延長 | 型式 | 延 長 | 型式 | 延 長 | 高さ | 延 長 | 型式 | 延 長 | 型式 | 数 量 | 型式 | 数 量
| m | m | m | m | m | m3 |  | m | m | ㎡ | ㎡ | m | m |  | m |  | m | m | m | GR- | m | JG- | 個 | JG- | ｍ
支道 | [8 empty] | B=3.0 | 3*175
1号 | 175 | 4 | 175 | [5 empty] | 175 | 525
支道 | [8 empty] | B=3.0 | 3*135
2号 | 135 | 4 | 135 | [5 empty] | 135 | 405 | B=3.0
支道 | [10 empty] | 30 |  | B=3.0
3号 | 55 | 4 | 55 | [7 empty] | 10 | 0.1 | 45
支道 | [12 empty] | B=3.0
4号 | 58 | 4 | 58 | [8 empty] | 0.1 | 58
支道 | [12 empty] | B=3.0
5号 | 87 | 4 | 87 | [8 empty] | 0.1 | 87
支道 | [12 empty] | B=3.0
6号 | 60 | 4 | 60 | [8 empty] | 0.1 | 60
支道 | [12 empty] | B=3.0
7号 | 55 | 4 | 55 | [8 empty] | 0.1 | 55
支道 | [8 empty] | B=3.0 | 3*183
8号 | 183 | 4 | 183 | [5 empty] | 183 | 549
支道 | [8 empty] | B=3.0 | 3*121
9号 | 121 | 4 | 121 | [5 empty] | 121 | 363
支道 | [12 empty] | B=3.0
10号 | 63 | 4 | 63 | [8 empty] | 0.1 | 63
支道 | [12 empty] | B=3.0
11号 | 50 | 4 | 50 | [8 empty] | 0.1 | 50
支道 | [12 empty] | B=3.0
12号 | 66 | 4 | 66 | [8 empty] | 0.1 | 66
支道 | [12 empty] | B=3.0
13号 | 107 | 4 | 107 | [8 empty] | 0.1 | 107
支道 | [12 empty] | B=3.0
14号 | 37 | 4 | 37 | [8 empty] | 0.1 | 37
支道 | [12 empty] | B=3.0
15号 | 184 | 4 | 184 | [8 empty] | 0.1 | 184
支道 | [12 empty] | B=3.0
16号 | 96 | 4 | 96 | [8 empty] | 0.1 | 96
支道 | [12 empty] | B=3.0
17号 | 44 | 4 | 44 | [8 empty] | 0.1 | 44
支道 | [12 empty] | B=3.0
18号 | 55 | 4 | 55 | [8 empty] | 0.1 | 55
市道道路横断工 |  |  | 3箇所
舗装取壊し、復旧
30
計 | 1631 |  | 1631 | [5 empty] | 614 | 1842 | 10 |  | 1007
[10 empty] | 1842 | 30 |  | B=3.0
内訳 |  | 4 | 1631 | [5 empty] | 3 | 614 | 10 |  | 1007
[9 empty] | 舗装 |  |  |  | B=3.0*延長
[9 empty] | 面積計 | 1872 |  |  | 3021
| m | m | m | m | m | m3 |  | m | ㎡ |  | ㎡ | m | m |  | m |  | m | m | m |  | m |  | 個 |  | 個
路 | [7 empty] | 運土 | 本舗装 |  | 局部
線 | 延 長 | 幅員 | １ | ２ | ３ | 土量 | 機種 | 距離 |  |  | 舗装 | 厚さ | 延長 | 型式 | 延 長 | 型式 | 延 長 | 高さ | 延 長 | 型式 | 延 長 | 型式 | 数 量 | 型式 | 数 量
名 |  |  | 号 型 |  |  | 運 搬 土 |  |  | 舗 装 工 |  |  | 敷 砂 利 |  | 側 溝 排 水 |  | 横 断 工 |  | CO,土留壁 |  | ｶﾞｰﾄﾞﾚｰﾙ工 |  | 継 手 水 槽 |  | そ の 他

## 用水路工
用 水 路 工 数 量 調 書
| 令和 | 5 | 年 度 |  | 多比良 | 地 区 |  | 第 | 1 | 工 区 |  | － | 工 事 |  |  |  | 該当なし
路 |  |  | 用 水 路 |  |  | 構 造 物 | [11 empty] | 付 帯 工
線 | 延 長 | 型式 | 号 型 |  |  | 横 断 工 |  |  | 水口分水工 |  |  | 落 差 工 |  |  | 継 手 水 槽 |  |  | 取 水 暗 渠 工 | [5 empty] | 甲 蓋 工 |  |  | そ の 他
名 |  | 型 | １ | ２ | ３ | 型 | ｹ所 | 延長 | 型 | ｹ所 | 延長 | 型 | ｹ所 | 延長 | 型 | ｹ所 | 延長 | 型 | ｹ所 | 延長 | 型 | ｹ所 | 延長 | 型 | ｹ所 | 延長 |  | 水路勾配 | 延長 | 高低差 | 上流高 | 下流高 | 差
| m |  | m | m | m | BFO |  | m |  |  | m |  |  | m |  |  | m |  |  | m |  |  | m |  |  | 個
[28 empty] | 0.0033333 | 0 | 0 | 117.5 | 116.4 | 1.1 | 1.1
[28 empty] | 0.0033333 | 0 | 0 | 116.4 | 111 | 5.4 | 5.4
| m |  | m | m | m | BFO |  | m |  |  | m |  |  | m |  |  | m |  |  | m |  |  | m |  |  | 枚
路 |  |  | １ | ２ | ３ | 型 | ｹ所 | 延長 | 型 | ｹ所 | 延長 | 型 | ｹ所 | 延長 | 型 | ｹ所 | 延長 | 型 | ｹ所 | 延長 | 型 | ｹ所 | 延長 | 型 | ｹ所 | 枚数
線 | 延 長 | 型式 | 号 型 |  |  | BFO 型: 横 断 工; m 型: 水口分水工; m 型: 落 差 工; m 型: 継 手 水 槽; m 型: 取 水 暗 渠 工; m 型: 甲 蓋 工 | そ の 他
名 |  | 型 | 用 水 路 |  |  | BFO 型: 構 造 物; m 型: 付 帯 工

## 排水路工
排 水 路 工 数 量 調 書
| 令和 | 5 | 年 度 |  | 多比良 |  | 地 区 |  | 第 | 1 | 工 区 |  | － | 工 事
路 |  |  | 排 水 路 |  | 構 造 物
線 | 延 長 | 型式 | 延 長 内 訳 |  | 横 断 工 |  |  | 横 断 工 |  |  | 継 手 水 槽 |  |  | 落 差 工 |  |  | そ の 他 |  |  | 湧水処理 |  | 水 尻 工 |  |  |  | 甲 蓋 工 |  |  | そ の 他
名 |  | 型 | 実延長 | 控除延長 | 型 | ｹ所 | 延長 | 型 | ｹ所 | 延長 | 型 | ｹ所 | 延長 | 型 | ｹ所 | 延長 | 型 | ｹ所 | 延長 | YU75 | YU100 | 道路 |  | 畦畔 |  | 型 | ｹ所 | 枚数 |  | 水路勾配 | 延長 | 高低差 | 上流高 | 下流高 | 差
| m |  | m | m | UO |  | m |  |  | m |  |  | m |  |  | m |  |  | m | m | m |  | ｹ所 |  | ｹ所 |  |  | 枚
支排 |  | RDU |  |  | BXO
1 | 89.9 | 303 | 84.3 | 5.6 | 300×250 | 1 | 5 |  |  |  | JG600 | 1 | 0.6 | [16 empty] | 0.0033333 | 89.9 | 0.29967 | 112 | 110 | 2 | 1.7003
支排 |  | RDU |  |  | BXO | [5 empty] | J600 | 3 | 1.8 |  |  |  | PE
2-1 | 62.4 | 303 | 45.2 | 17.2 | 300×250 | 1 | 8.8 |  |  |  | JG600 | 1 | 0.6 |  |  |  | φ300 | 1 | 6 | [10 empty] | 0.0033333 | 62.4 | 0.208 | 114 | 112 | 2 | 1.792
支排 |  | RDU | [8 empty] | J600 | 2 | 1.2 | RD |  |  | PE
2-2 | 120.6 | 303 | 105.8 | 14.8 | [6 empty] | JG600 | 1 | 0.6 | 303 | 3 | 6 | φ300 | 1 | 7 | [10 empty] | 0.0033333 | 120.6 | 0.402 | 116.4 | 114 | 2.4 | 1.998
支排 |  | RDU
3 | 102.6 | 303 | 102 | 0.6 | [6 empty] | J600 | 1 | 0.6 | [16 empty] | 0.0033333 | 102.6 | 0.342 | 114 | 114 | 0 | -0.342
支排 |  | RDU
4 | 133 | 303 | 133 | 0 | [25 empty] | 0.0033333 | 133 | 0.44333 | 130 | 112 | 18 | 17.5567
小排 |  | RDU
1 | 50.1 | 303 | 50.1 | 0
小排 |  | RDU
2 | 59.1 | 303 | 58.5 | 0.6 | [6 empty] | JG600 | 1 | 0.6
小排 |  | RDU
3 | 57.1 | 303 | 56.5 | 0.6 | [6 empty] | JG600 | 1 | 0.6
小排 |  | RDU
4 | 55.7 | 303 | 55.1 | 0.6 | [6 empty] | JG600 | 1 | 0.6 | [12 empty] | 300 | 1 | 2
小排 |  | RDU |  |  | BXO | [5 empty] | J600 | 1 | 0.6
5 | 165.7 | 303 | 156 | 9.7 | 300×250 | 1 | 8.5 |  |  |  | JG600 | 1 | 0.6 | [12 empty] | 300 | 2 | 14
小排 |  | RDU |  |  | BXO | [11 empty] | PE
6 | 165 | 303 | 147.5 | 17.5 | 300×250 | 1 | 7 |  |  |  | J600 | 5 | 3 |  |  |  | φ300 | 2 | 7.5
小排 |  | RDU | [8 empty] | J600 | 2 | 1.2 |  |  |  | PE
7 | 82.7 | 303 | 72.5 | 10.2 | [6 empty] | JG600 | 1 | 0.6 |  |  |  | φ300 | 1 | 8.4 | [6 empty] | 300 | 1 | 4
小排 |  | RDU |  |  | BXO
8 | 48.2 | 303 | 40.4 | 7.8 | 300×250 | 1 | 7.8
小排 |  | RDU | [8 empty] | J600 | 1 | 0.6 |  |  |  | PE
9 | 67.2 | 303 | 55 | 12.2 | [6 empty] | JG600 | 1 | 0.6 |  |  |  | φ300 | 1 | 11
[14 empty] | RD |  |  | PE
計 | 1259.3 |  | 1161.9 | 97.4 |  | 5 | 37.1 |  | 0 | 0 |  | 24 | 14.4 | 303 | 3 | 6 | φ300 | 6 | 39.9 | [6 empty] | 300 | 4 | 20
支道
1 | [25 empty] | 300 | 1 | 7
支道
3 | [25 empty] | 300 | 1 | 7
支道
4 | [25 empty] | 300 | 1 | 7
支道
6 | [25 empty] | 300 | 1 | 7
支道
7 | [25 empty] | 300 | 1 | 7
支道
8 | [25 empty] | 300 | 1 | 7
計 | [25 empty] | 300 | 6 | 42
|  | RDU |  |  | BXO | [8 empty] | RD |  |  | PE
内訳 |  | 303 | 1161.9 |  | 300×250 | 5 | 37.1 |  |  |  | J600 | 15 | 9 | 303 | 3 | 6 | φ300 | 6 | 39.9 | [6 empty] | 300 | 10 | 62
[11 empty] | JG600 | 9 | 5.4
支道横断工 3箇所 |  |  |  |  | 支排1（4.0ｍ）+小排6（4.0ｍ）+小排8（4.0ｍ） 計12.0ｍ
| m |  | m | m |  |  | m |  |  | m |  |  | m |  |  | m |  |  | m | m | m |  | ｹ所 |  | ｹ所 |  |  | 枚
路 |  |  | 実延長 | 控除延長 | 型 | ｹ所 | 延長 | 型 | ｹ所 | 延長 | 型 | ｹ所 | 延長 | 型 | ｹ所 | 延長 | 型 | ｹ所 | 延長 |  |  | 道路 |  | 畦畔 |  | 型 | ｹ所 | 枚数 | そ の 他
線 | 延 長 | 型式 | 延 長 内 訳 |  | 横 断 工 |  |  | 横 断 工 |  |  | 継 手 水 槽 |  |  | 落 差 工 |  |  | そ の 他 |  |  |  |  | 水 尻 工 |  |  |  | 甲 蓋 工
名 |  | 型 | 排 水 路 |  | 構 造 物

## 整地工
整 地 工 数 量 調 書
|  |  | 令和 | 5 | 年 度 |  | 多比良 |  |  | 第 | 1 | 工 区 | － | 工 事
|  |  | 面 積 |  | 畑 整 地 区 分 |  |  | 表 土 扱 い | [7 empty] | 雑 物 除 去 |  | 構 造 物 撤 去
ほ 区 | [6 empty] | 整 地 |  |  |  |  | ﾌﾞﾙﾄﾞ-ｻﾞ | 法 面 | 桑 根 | 心 土 |  |  | 鉄 筋 | 無 筋
番 号 |  |  | 田 | 畑 | Ⅰ | Ⅱ | な し | 田 | 畑 | 流 用 土 |  | 運転時間 | 面 積 | 処 理 | 破 砕 | 石 礫 | 転 石 | ｺﾝｸﾘｰﾄ | ｺﾝｸﾘｰﾄ | 石 類
|  |  | ㎡ | ㎡ | ㎡ | ㎡ | ㎡ | ㎡ | ㎡ |  | m3 | hr | ㎡ | ㎡ | ㎡ | m3 | m3 | m3 | m3 | m3
① | - | 1 |  | 1056 | 1056 | [7 empty] | 0 |  | 1056 | [5 empty] | ①-1
① | - | 2 |  | 1542 | 1542 | [7 empty] | 0 |  | 1542 | [5 empty] | ①-2
② | - | 1 |  | 1883 | 1883 | [7 empty] | 0 |  | 1883 | [5 empty] | ②-1
② | - | 2 |  | 5230 |  |  |  |  | 5230 |  |  |  | 0 |  | 5230 | [5 empty] | ②-2
③ | - | 1 |  | 4250 |  |  |  |  | 4250 |  |  |  | 300.93 |  | 4250 | [5 empty] | ③-1
③ | - | 2 |  | 3324 |  |  |  |  | 3324 |  |  |  | 83.94 |  | 3324 | [5 empty] | ③-2
③ | - | 3 |  | 2424 |  |  |  |  | 2424 |  |  |  | 138.63 |  | 2424 | [5 empty] | ③-3
③ | - | 4 |  | 1930 |  |  |  |  | 1930 |  |  |  | 72.93 |  | 1930 | [5 empty] | ③-4
④ |  |  |  | 3156 |  |  |  |  | 3156 |  |  |  | 37.28 |  | 3156 | [5 empty] | ④
⑤ | - | 1 |  | 2414 | 2414 | [7 empty] | 0 |  | 2414 | [5 empty] | ⑤-1
⑤ | - | 2 |  | 2121 | 2121 | [7 empty] | 0 |  | 2121 | [5 empty] | ⑤-2
⑥ | - | 1 |  | 4100 |  |  |  |  | 4100 |  |  |  | 7.54 |  | 4100 | [5 empty] | ⑥-1
⑥ | - | 2 |  | 3974 |  |  |  |  | 3974 |  |  |  | 35.04 |  | 3974 | [5 empty] | ⑥-2
⑦ | - | 1 |  | 2614 |  |  |  |  | 2614 |  |  |  | 97.16 |  | 2614 | [5 empty] | ⑦-1
⑦ | - | 2 |  | 3319 |  |  |  |  | 3319 |  |  |  | 92.04 |  | 3319 | [5 empty] | ⑦-2
⑧ |  |  |  | 1327 | 1327 | [7 empty] | 0 |  | 1327 | [5 empty] | ⑧
⑨ |  |  |  | 2629 | 2629 | [7 empty] | 0 |  | 2629 | [5 empty] | ⑨
⑩ | - | 1 |  | 6056 | 6056 | [7 empty] | 0 |  | 6056 | [5 empty] | ⑩-1
⑩ | - | 2 |  | 1726 | 1726 | [7 empty] | 0 |  | 1726 | [5 empty] | ⑩-2
⑩ | - | 3 |  | 5472 | 5472 | [7 empty] | 0 |  | 5472 | [5 empty] | ⑩-3
⑪ | - | 1 |  | 3673 | 3673 | [7 empty] | 0 |  | 3673 | [5 empty] | ⑪-1
⑪ | - | 2 |  | 3086 | 2076 |  |  |  | 1010 |  |  |  | 123.46 |  | 3086 | [5 empty] | ⑪-2
⑪ | - | 3 |  | 3197 | 3197 | [7 empty] | 200.15 |  | 3197 | [5 empty] | ⑪-3
⑪ | - | 4 |  | 6051 | 6051 | [7 empty] | 352.05 |  | 6051 | [5 empty] | ⑪-4
⑫ | - | 1 |  | 6852 | 6852 | [7 empty] | 0 |  | 6852 | [5 empty] | ⑫-1
⑫ | - | 2 |  | 7206 | 7206 | [7 empty] | 0 |  | 7206 | [5 empty] | ⑫-2
⑬ |  |  |  | 3499 | 3499 | [7 empty] | 0 |  | 3499 | [5 empty] | ⑬
堆肥散布 |  |  |  | 2ｔ/10a 畑面積 94.111 2×94.111=188.222ｔ
[11 empty] | 切土法面面積 |  | 734.5
[11 empty] | 盛土法面面積 |  | 806.65
| 合計 |  | 0 | 94111 | 58780 | 0 | 0 | 0 | 35331 | 0 |  |  | 1541.15 | 0 | 94111
㎡
|  |  | ㎡ | ㎡ | ㎡ | ㎡ | ㎡ | ㎡ | ㎡ |  | m3 | hr | ㎡ | ㎡ | ㎡ | m3 | m3 | m3 | m3 | m3
ほ 区 | [6 empty] | 整 地 |  |  |  |  | ﾌﾞﾙﾄﾞ-ｻﾞ | 法 面 | 桑 根 | 心 土 |  |  | 鉄 筋 | 無 筋
番 号 |  |  | 田 | 畑 | Ⅰ | Ⅱ | な し | 田 | 畑 | 流 用 土 |  | 運転時間 | 面 積 | 処 理 | 破 砕 | 石 礫 | 転 石 | ｺﾝｸﾘｰﾄ | ｺﾝｸﾘｰﾄ | 石 類
|  |  | 面 積 |  | 畑 整 地 区 分 |  |  | 表 土 扱 い | [7 empty] | 雑 物 除 去 |  | 構 造 物 撤 去

## 運転時間
入力 | 土 質 |  | 砂質＝０，粘土質＝１ | [5 empty] | 1
| 表土厚 |  | (cm) | [5 empty] | 20
| 工 法 |  | 扱いなし＝１，順送り＝２，剥取戻し＝３ | [5 empty] | 3
整地工事の機械運転時間及び補助労務の算定表
[26 empty] | 1 |  |  | 工区 工事
積算条件値の算定
A 計画平均区画面積
|  | A＝対象地区の区画面積計÷区画（筆）数 ＝ | [9 empty] | 0 | ÷ | 0 | ＝ | #DIV/0! | (ha)
Ｂ 計画区画短辺方向の現況平均勾配
|  | Ｂ＝勾配＝ |  | 1 | / | #DIV/0! | ＝ | #DIV/0!
Ｃ 現況排水状況
|  | Ｃ＝ １ａ ＋ ２ｂ ＋ ３ｃ ＝ | [7 empty] | #DIV/0!
|  |  | a：乾田面積率 ＝乾田面積 ÷全体面積＝ | [8 empty] | 0 |  | ÷ | 0 |  | ＝ | #DIV/0!
|  |  | b：半湿田面積率＝半湿田面積÷全体面積＝ | [8 empty] | 0 |  | ÷ | 0 |  | ＝ | #DIV/0!
|  |  | c：湿田面積率 ＝湿田面積 ÷全体面積＝ | [8 empty] | 0 |  | ÷ | 0 |  | ＝ | #DIV/0!
Ｄ 障害物状況による時間
|  | 障害物状況(個)÷区画面積計(ha)＝ | [7 empty] | 3 | ÷ | 0 | ＝ | #DIV/0! |  | 区分 |  | 表土扱い(順送り)に係る時間 |  |  | 表土扱い(剥取戻)に係る時間 |  |  |  | 基盤切り盛りに係る時間
[14 empty] | あ |  |  |  | ﾌﾞﾙﾄﾞｰｻﾞ(D1) |  | ﾊﾞｯｸﾎｳ(D1) | ﾌﾞﾙﾄﾞｰｻﾞ(D2) |  | ﾊﾞｯｸﾎｳ(D2) |  | ﾌﾞﾙﾄﾞｰｻﾞ(D3) |  | ﾊﾞｯｸﾎｳ(D4)
[9 empty] | 少い |  |  |  |  | #DIV/0! | #DIV/0! | 少い |  |  | 0 | 0 |  | 0 |  | 0 |  | 0 |  | 0
[9 empty] | 普通 １ヶ所/ha程度 |  |  |  |  | #DIV/0! | #DIV/0! | 普通 |  |  | 0.4 | 0.4 |  | 0.3 |  | 0.3 |  | 0.7 |  | 0.9
[9 empty] | 多い |  |  |  |  | #DIV/0! | #DIV/0! | 多い |  |  | 1.2 | 1.2 |  | 0.9 |  | 0.9 |  | 2.1 |  | 2.7
あ
|  | Ｅ 基盤土質状態 | [11 empty] | う |  |  |  |  | 0 | 0 | 0 | 0 |  | 0 |  | 0 |  | 0
|  |  | 砂、砂質土 |  |  |  |  | Ｅ＝ | 0
|  | 〇 | 粘質土、レキ質土 |  |  |  |  | Ｅ＝ | 1
Ｆ 表土扱い厚
|  | Ｆ＝表土扱い厚＝ |  |  |  |  | 20 |  | (cm)
各作業毎の機械運転時間算定
機 械 運 転 時 間 算 定 表
|  | 内容 | ブ ル ド ー ザ （ ｈｒ/ｈａ ） | [15 empty] | バ ッ ク ホ ウ （ ｈｒ/ｈａ ）
|  | ｔ１ | ９．２Ａ＋１１３．８Ｂ＋Ｄ１＋１．０Ｆ－８．５ | [14 empty] | #DIV/0! | －７．７Ａ＋１１５．３Ｂ＋Ｄ１＋０．９Ｆ－０．９ | [9 empty] | #DIV/0!
|  | ｔ２ | ５．５Ａ＋５５．５Ｂ＋Ｄ２＋１．１Ｆ－１３．８ | [14 empty] | #DIV/0! | －２３．５Ａ＋２４．３Ｂ＋Ｄ２＋０．１Ｆ＋１９．２ | [9 empty] | #DIV/0!
|  | ｔ３ | ３．８Ａ＋Ｆ－５．０ | [14 empty] | #DIV/0! | －６．６Ａ＋０．３Ｆ＋１．２ | [9 empty] | #DIV/0!
|  | ｔ４ | －５．９Ａ＋１６．７ | [14 empty] | #DIV/0! | －２．４Ａ＋１．５ | [9 empty] | #DIV/0!
|  | ｔ５ | １０７０．０Ａ×Ｂ＋６．９Ｃ＋Ｄ３＋１．７Ｅ＋１．６ | [14 empty] | #DIV/0! | ２７０．０Ａ×Ｂ＋Ｄ４＋４．６ | [9 empty] | #DIV/0!
|  | ｔ６ | －２．４Ａ＋３．０Ｅ＋２．４ | [14 empty] | #DIV/0! | －２．３Ａ＋２．２ | [9 empty] | #DIV/0!
|  | ｔ７ | －７．６Ａ＋２．５Ｅ＋１３．５ | [14 empty] | #DIV/0! | －３．４Ａ＋４．６ | [9 empty] | #DIV/0!
作 業 構 成
|  |  |  | 項目 |  | 各作業内容 |  |  | 機 械 運 転 時 間 （ｈｒ/ｈａ） | [14 empty] | 労 務 （ 人/ｈａ ）
|  | 工法区分 | [7 empty] | ブ ル ド ー ザ | [7 empty] | バ ッ ク ホ ウ | [5 empty] | 世話役 |  |  | 普通作業員
|  | 表土扱いを行わない場合 |  |  |  | 基 盤 切 盛 |  |  | ｔ５ | #DIV/0! | [7 empty] | #DIV/0! | [5 empty] | 0.4 |  |  | 2.5
[6 empty] | 畦 畔 築 立 |  |  | ｔ６ | #DIV/0! | ＴＤａ (t5+t6+t7) |  |  |  |  | #DIV/0! |  | #DIV/0! | ＴＢａ (t5+t6+t7) |  |  |  | #DIV/0! | － | 計 | 0.5 | 1.5 | 計 | 6.5
[6 empty] | 基 盤 整 地 |  |  | ｔ７ | #DIV/0! | [7 empty] | #DIV/0! | [5 empty] | 0.1 |  |  | 2.5
|  | 表土扱いを順送り工法で行う場合 |  |  |  | 表土剥ぎ取り､ 戻し､表土整地 |  |  | ｔ１ | #DIV/0! | [7 empty] | #DIV/0! | [5 empty] | 0.9 | 計 |  | 7.3 | 計
[6 empty] | 基 盤 切 盛 |  |  | ｔ５ | #DIV/0! | ＴＤｂ (t1+t5+t6+t7) |  |  |  |  | #DIV/0! |  | #DIV/0! | ＴＢｂ (t1+t5+t6+t7) |  |  |  | #DIV/0! | 0.4 |  | 1.4 | 2.5 |  | 13.8
[6 empty] | 畦 畔 築 立 |  |  | ｔ６ | #DIV/0! | [7 empty] | #DIV/0! | [5 empty] | － |  |  | 1.5
[6 empty] | 基 盤 整 地 |  |  | ｔ７ | #DIV/0! | [7 empty] | #DIV/0! | [5 empty] | 0.1 |  |  | 2.5
| ○ | 表土扱いを剥ぎ取り戻し工法で行う場合 |  |  |  | 表土剥ぎ取り |  |  | ｔ２ | #DIV/0! | [5 empty] | #DIV/0! |  | #DIV/0! |  |  |  |  | #DIV/0! | 0.5 | 計 | 1.4 | 2.9 | 計 | 13.8
[6 empty] | 表 土 戻 し |  |  | ｔ３ | #DIV/0! | [7 empty] | #DIV/0! | [5 empty] | 0.2 |  |  | 2.1
[6 empty] | 表 土 整 地 |  |  | ｔ４ | #DIV/0! | ＴＤｃ | [6 empty] | #DIV/0! | ＴＢｃ |  |  |  |  | 0.2 |  |  | 2.3
[6 empty] | 基 盤 切 盛 |  |  | ｔ５ | #DIV/0! | (t2+t3+t4+t5+t6+t7) | [6 empty] | #DIV/0! | (t2+t3+t4+t5+t6+t7) |  |  |  |  | 0.4 |  |  | 2.5
[6 empty] | 畦 畔 築 立 |  |  | ｔ６ | #DIV/0! | [7 empty] | #DIV/0! | [5 empty] | － |  |  | 1.5
[6 empty] | 基 盤 整 地 |  |  | ｔ７ | #DIV/0! | [7 empty] | #DIV/0! | [5 empty] | 0.1 |  |  | 2.5
総 括
|  | 名 称 |  |  |  | 規 格 |  |  |  |  | 算 定 | [12 empty] | 数 量
[14 empty] | ほ場整備面積 (ha) |  |  |  |  | 1 ha当り歩掛り
|  | ブ ル ド ー ザ | [5 empty] | 湿地 １6 |  | t 級 |  |  |  |  | 0 |  |  | × |  | #DIV/0! | ＝ | #DIV/0! |  | #DIV/0! |  |  |  |  | ｈｒ
|  | バ ッ ク ホ ウ | [5 empty] | 0.6 |  | m3級 |  |  |  |  | 0 |  |  | × |  | #DIV/0! | ＝ | #DIV/0! |  | #DIV/0! |  |  |  |  | ｈｒ
|  | 労 務 |  |  |  | 世 話 役 | [8 empty] | 0 |  |  | × |  | 1.4 | ＝ | 0 |  | 0 |  |  |  |  | 人
[6 empty] | 普 通 作 業 員 | [8 empty] | 0 |  |  | × |  | 13.8 | ＝ | 0 |  | 0 |  |  |  |  | 人
該当なし

## 基礎資料．畦畔延長
運 転 時 間 基 礎 資 料 及 び 畦 畔 延 長 調 書
| 第 | 1 | 工区 | － |  |  | 工 事
|  |  |  | 現況平均勾配 |  |  |  | 障害物 | 排 水 状 況 |  |  |  | 畦 畔
ほ 区 | 耕 区 |  | 面 積 | 勾 配 |  |  | A ･ S | 状 況 | A | B | C | 耕区数 | 長 辺 | 短 辺 | a * A | b * A | 割増し率 | 畦 畔 長 |  |  |  | 備 考
|  |  | (A) | (S) | [7 empty] | n | a | b |  |  | X | 耕区間 | 道路側 | 水路側 | 計
|  |  | m2 |  |  |  |  | 個 | m2 | m2 | m2 | (枚) | (m) | (m) | (m3) | (m3) |  | (m) | (m) | (m) | (m)
合計 |  |  | 0 | 1 | / | #DIV/0! | 0 | 3 |  | 0 |  | 0 | #DIV/0! | #DIV/0! | 0 | 0 |  | 0 | 0 | 0 | 0
|  |  | m2 |  |  |  |  | 個 | m2 | m2 | m2 | (枚) | (m) | (m) | (m3) | (m3) |  | (m) | (m) | (m) | (m) | (m)
|  |  | (A) | (S) |  |  |  | 障害物 |  |  |  | n | a | b |  |  | X | 耕区間 | 道路側 | 水路側 | 計
ほ 区 | 耕 区 |  | 面 積 | 勾 配 |  |  | A ･ S | 状 況 | A | B | C | 耕区数 | 長 辺 | 短 辺 | a * A | b * A | 割増し率 | 畦 畔 長 |  |  |  | 備 考
|  |  |  | 現況平均勾配 |  |  |  |  | 排 水 状 況 |  |  |  | 畦 畔
該当なし

## 法面積
区 画 整 理 の り 面 面 積 算 定 表
| 第 | 1 | 工区 | － | 工 事 | [6 empty] | SA＝｛（Ｓ１＋Ｓ２）×Ａ｝×ｄ
[6 empty] | 横 傾 斜 |  |  |  | 主 傾 斜
ほ 区 | 耕 区 |  | 面 積 | 法勾 配 | 法長係数 | 上端高 | 下端高 | ほ区短辺 | 傾斜 | 上端高 | 下端高 | ほ区長辺 | 傾斜 | 法面積 | 備 考
|  |  | (A) | （１：ｎ） | （ｄ） |  |  |  | (S1) |  |  |  | (S2) | (SA)
|  |  | m2 |  |  | (m) | (m) | (m) |  | (m) | (m) | (m) |  | m2
合 計 |  |  | 0 | [10 empty] | 0
|  |  | m2 |  |  | (m) | (m) | (m) |  | (m) | (m) | (m) |  | m2
ほ 区 | 耕 区 |  | 面 積 | 法勾 配 | 法長係数 | 上端高 | 下端高 | ほ区長辺 | 傾斜 | 上端高 | 下端高 | ほ区短辺 | 傾斜 | 法面積 | 備 考
|  |  | (A) | （１：ｎ） | （ｄ） |  |  |  | (1/S1) |  |  |  | (1/S2) | (SA)
[6 empty] | 主 傾 斜 |  |  |  | 横 傾 斜
該当なし

## 法面積集計表
多比良地区 |  |  | 法面積集計表
耕区 番号 | 切り土法面 CAD計測平面積 | １：１勾配 換算斜面積 (=√2倍) | 盛り土法面 CAD計測平面積 | １：１勾配 換算斜面積 (=√2倍) |  |  | 切り土法面 CAD計測平面積 | １：１勾配 換算斜面積 (=√2倍) | 盛り土法面 CAD計測平面積 | １：１勾配 換算斜面積 (=√2倍) | 合計
③-1 | 3.87 | 5.47 | 1.93 | 2.73 | ③-1 | ③-1 | 13.95 | 19.73 | 198.84 | 281.2 | 300.93
| 10.08 | 14.26 | 103.46 | 146.31 | ③-1 | ③-2 | 21.51 | 30.42 | 37.84 | 53.52 | 83.94
|  |  | 93.45 | 132.16 | ③-1 | ③-3 | 6.8 | 9.62 | 91.22 | 129.01 | 138.63
③-2 | 3.68 | 5.2 | 23.12 | 32.7 | ③-2 | ③-4 | 14.85 | 21 | 36.72 | 51.93 | 72.93
| 9.92 | 14.03 | 14.72 | 20.82 | ③-2 | ④ | 26.36 | 37.28 | 0 | 0 | 37.28
| 7.91 | 11.19 |  |  | ③-2 | ⑥-1 | 0 | 0 | 5.33 | 7.54 | 7.54
③-3 | 6.8 | 9.62 | 12.62 | 17.85 | ③-3 | ⑥-2 | 0 | 0 | 24.78 | 35.04 | 35.04
|  |  | 78.6 | 111.16 | ③-3 | ⑦-1 | 16.24 | 22.97 | 52.46 | 74.19 | 97.16
③-4 | 14.85 | 21 | 36.72 | 51.93 | ③-4 | ⑦-2 | 29.19 | 41.28 | 35.89 | 50.76 | 92.04
④ | 26.36 | 37.28 | 0 | 0 | ④ | ⑪-2 | 0 | 0 | 87.3 | 123.46 | 123.46
⑥-1 |  |  | 5.33 | 7.54 | ⑥-1 | ⑪-3 | 141.53 | 200.15 | 0 | 0 | 200.15
⑥-2 |  |  | 24.78 | 35.04 | ⑥-2 | ⑪-4 | 248.94 | 352.05 | 0 | 0 | 352.05
⑦-1 | 16.24 | 22.97 | 52.46 | 74.19 | ⑦-1 |  | 519.37 | 734.5 | 570.38 | 806.65 | 1541.15
⑦-2 | 15.22 | 21.52 | 35.89 | 50.76 | ⑦-2
| 13.97 | 19.76 |  |  | ⑦-2
⑪-2 | 0 | 0 | 87.3 | 123.46 | ⑪-2
⑪-3 | 141.53 | 200.15 | 0 | 0 | ⑪-3
⑪-4 | 25.31 | 35.79 | 0 | 0 | ⑪-4
| 223.63 | 316.26 | 0 | 0 | ⑪-4
|  |  | 0 | 0
|  |  | 0 | 0
|  |  | 0 | 0
|  |  | 0 | 0
|  |  | 0 | 0
|  |  | 0 | 0
|  |  | 0 | 0
|  |  | 0 | 0
計 | 519.37 | 734.5 | 570.38 | 806.65

## 運搬土 田
流 用 土 調 書 （ 水田 ）
入力 | [15 empty] | 多比良 |  | 地 区 | 第 | 1 | 工 区 | － | 工 事
|  |  |  | 方 向 |  |  | 水 田 間 |  |  | L = 60 m 以 上 及 び 畑 、 道 路 等 へ の 運 土 | [9 empty] | 備 考
耕 区 | 運 土 | 土 量 | 距 離 | 1:水田間 | 耕 区 | 運 土 | L = 59 m 以 下 |  |  | L = 10～39 m |  |  | L = 40～ 60m |  |  | L = 61～299m |  |  | 搬入土
番 号 | 方 向 | (m3) | (m) | 2:畑道路 | 番 号 | 方 向 | 土 量 | 距 離 | Ｖ・Ｌ | 土 量 | 距 離 | Ｖ・Ｌ | 土 量 | 距 離 | Ｖ・Ｌ | 土 量 | 距 離 | Ｖ・Ｌ
|  |  |  | 3:搬出土 |  |  | (m3) | (m) |  | (m3) | (m) |  | (m3) | (m) |  | (m3) | (m) |  | (m3)
0
0
0
0
0
0
0
0
0
0
0
0
0
0
0
0
0
0
0
0
0
0
0
0
0
0
0
0
0
0
0
0
0
0
0
0
0
0
0
0
0
0
0
0
0
0
0
0
0
0
0
0
0
0
0
0
0
0
0
0
0
0
[5 empty] | 計 |  | 0 |  | 0 | [6 empty] | 0 |  | 0 | 0 |  |  |  |  | 0
[7 empty] | ﾌﾞﾙﾄﾞｰｻﾞL= | [16 empty] | 0 | 0
[7 empty] | (m3) | (m) |  | (m3) | (m) |  | (m3) | (m) |  | (m3) | (m) |  | (m3) | 備 考
[5 empty] | 耕 区 | 運 土 | 土 量 | 距 離 | Ｖ・Ｌ | 土 量 | 距 離 | Ｖ・Ｌ | 土 量 | 距 離 | Ｖ・Ｌ | 土 量 | 距 離 | Ｖ・Ｌ
[5 empty] | 番 号 | 方 向 | L = 59 m 以 下 |  |  | L = 10～39 m |  |  | L = 40～ 60m |  |  | L = 61～299m |  |  | 搬入土
[7 empty] | 水 田 間 |  |  | L = 60 m 以 上 及 び 畑 、 道 路 等 へ の 運 土
該当なし

## 運搬土 畑
土量については、他地区の実績より1ha当たり1800ｍ3を見込む | [5 empty] | 流 用 土 調 書 （ 畑等 ）
入力 | [15 empty] | 多比良 |  | 地 区 | 第 | 1 | 工 区 | － | 工 事
|  |  |  | 方 向 |  |  | 畑 、 道 路 等 か ら の 運 土 | [8 empty] | 工 区 外 へ の 運 土 |  |  |  | 備 考
耕 区 | 運 土 | 土 量 | 距 離 | 1:畑から | 耕 区 | 運 土 | L = 10～39 m |  |  | L = 40～60 m |  |  | L = 61～299m |  |  | L = 61 m 以上 |  |  | 搬入土
番 号 | 方 向 | (m3) | (m) | 2:工区外 | 番 号 | 方 向 | 土 量 | 距 離 | Ｖ・Ｌ | 土 量 | 距 離 | Ｖ・Ｌ | 土 量 | 距 離 | Ｖ・Ｌ | 土 量 | 距 離 | Ｖ・Ｌ
|  |  |  | 3:搬出土 |  |  | (m3) | (m) |  | (m3) | (m) |  | (m3) | (m) |  | (m3) | (m) |  | (m3)
④C1 | ④B1 | 212 | 20 | 1 | ④C1 | ④B1 | 212 | 20 | 4240
④C1 | ③-3B1 | 327 | 80 | 1 | ④C1 | ③-3B1 | [6 empty] | 327 | 80 | 26160
②-2C1 | ②-2B1 | 553 | 40 | 1 | ②-2C1 | ②-2B1 |  |  |  | 553 | 40 | 22120
②-2C1 | 支道13B2 | 26 | 80 | 1 | ②-2C1 | 支道13B2 | [6 empty] | 26 | 80 | 2080
③-1C1 | ②-2B1 | 244 | 50 | 1 | ③-1C1 | ②-2B1 |  |  |  | 244 | 50 | 12200
③-3C1 | ③-3B1 | 44 | 20 | 1 | ③-3C1 | ③-3B1 | 44 | 20 | 880
③-2C1 | ③-2B1 | 87 | 40 | 1 | ③-2C1 | ③-2B1 |  |  |  | 87 | 40 | 3480
③-2C1 | ③-2B2 | 6 | 30 | 1 | ③-2C1 | ③-2B2 | 6 | 30 | 180
③-2C1 | ③-2B3 | 10 | 20 | 1 | ③-2C1 | ③-2B3 | 10 | 20 | 200
③-2C1 | ③-1B1 | 20 | 60 | 1 | ③-2C1 | ③-1B1 |  |  |  | 20 | 60 | 1200
③-2C1 | ③-4B1 | 155 | 70 | 1 | ③-2C1 | ③-4B1 | [6 empty] | 155 | 70 | 10850
③-2C1 | ②-2B1 | 53 | 140 | 1 | ③-2C1 | ②-2B1 | [6 empty] | 53 | 140 | 7420
⑥-2C1 | ⑥-2B1 | 278 | 40 | 1 | ⑥-2C1 | ⑥-2B1 |  |  |  | 278 | 40 | 11120
⑦-1C1 | ⑦-1B1 | 78 | 30 | 1 | ⑦-1C1 | ⑦-1B1 | 78 | 30 | 2340
⑦-2C1 | ⑦-1B1 | 259 | 60 | 1 | ⑦-2C1 | ⑦-1B1 |  |  |  | 259 | 60 | 15540
⑦-2C2 | ⑦-1B1 | 534 | 100 | 1 | ⑦-2C2 | ⑦-1B1 | [6 empty] | 534 | 100 | 53400
支道14C1 | 支道14B1 | 12 | 20 | 1 | 支道14C1 | 支道14B1 | 12 | 20 | 240
支道14C1 | 支道13B2 | 10 | 70 | 1 | 支道14C1 | 支道13B2 | [6 empty] | 10 | 70 | 700
支道13C1 | 支道13B1 | 29 | 20 | 1 | 支道13C1 | 支道13B1 | 29 | 20 | 580
支道13C1 | ②-2B1 | 5 | 60 | 1 | 支道13C1 | ②-2B1 |  |  |  | 5 | 60 | 300
支道12C1 | ④B1 | 213 | 40 | 1 | 支道12C1 | ④B1 |  |  |  | 213 | 40 | 8520
支道11C1 | ③-4B1 | 43 | 30 | 1 | 支道11C1 | ③-4B1 | 43 | 30 | 1290
支道10C1 | ③-3B1 | 29 | 30 | 1 | 支道10C1 | ③-3B1 | 29 | 30 | 870
支道9C1 | ③-1B1 | 38 | 20 | 1 | 支道9C1 | ③-1B1 | 38 | 20 | 760
支道8C1 | ⑦-1B1 | 59 | 30 | 1 | 支道8C1 | ⑦-1B1 | 59 | 30 | 1770
支道8C2 | ⑦-1B1 | 111 | 70 | 1 | 支道8C2 | ⑦-1B1 | [6 empty] | 111 | 70 | 7770
支道8C2 | ⑦-2B1 | 82 | 20 | 1 | 支道8C2 | ⑦-2B1 | 82 | 20 | 1640
支道17C1 | ⑦-1B1 | 128 | 40 | 1 | 支道17C1 | ⑦-1B1 |  |  |  | 128 | 40 | 5120
支道7C1 | ③-1B2 | 178 | 650 | 1 | 支道7C1 | ③-1B2 | [6 empty] | 178 | 650 | 115700
支道6C1 | ③-1B1 | 120 | 500 | 1 | 支道6C1 | ③-1B1 | [6 empty] | 120 | 500 | 60000
支道6C1 | ③-1B2 | 41 | 530 | 1 | 支道6C1 | ③-1B2 | [6 empty] | 41 | 530 | 21730
支道5C1 | 支道2B1 | 68 | 110 | 1 | 支道5C1 | 支道2B1 | [6 empty] | 68 | 110 | 7480
支道4C1 | ⑪-2B1 | 162 | 80 | 1 | 支道4C1 | ⑪-2B1 | [6 empty] | 162 | 80 | 12960
支道3C1 | ⑪-2B1 | 41 | 50 | 1 | 支道3C1 | ⑪-2B1 |  |  |  | 41 | 50 | 2050
支道2C1 | 支道2B1 | 15 | 70 | 1 | 支道2C1 | 支道2B1 | [6 empty] | 15 | 70 | 1050
支道2C1 | ③-1B1 | 131 | 530 | 1 | 支道2C1 | ③-1B1 | [6 empty] | 131 | 530 | 69430
支道1C1 | ⑪-2B1 | 664 | 80 | 1 | 支道1C1 | ⑪-2B1 | [6 empty] | 664 | 80 | 53120
支道1C1 | ⑥-1B1 | 361 | 320 | 1 | 支道1C1 | ⑥-1B1 | [6 empty] | 361 | 320 | 115520
支道1C1 | ⑦-1B1 | 247 | 330 | 1 | 支道1C1 | ⑦-1B1 | [6 empty] | 247 | 330 | 81510
地区外より客土 | ③-1B2 | 130 |  | 3 | 地区外より客土 | ③-1B2 | [12 empty] | 130 |  |  |  |  | 0
地区外より客土 | ③-3B1 | 756 |  | 3 | 地区外より客土 | ③-3B1 | [12 empty] | 756 |  |  |  |  | 0
地区外より客土 | ⑥-1B1 | 1918 |  | 3 | 地区外より客土 | ⑥-1B1 | [12 empty] | 1918 |  |  |  |  | 0
地区外より客土 | ⑥-2B1 | 500 |  | 3 | 地区外より客土 | ⑥-2B1 | [12 empty] | 500 |  |  |  |  | 0
地区外より公共残土 | 支道11B1 | 104 |  | 3 | 地区外より公共残土 | 支道11B1 | [12 empty] | 104 |  |  |  |  | 0
地区外より公共残土 | 支道10B1 | 70 |  | 3 | 地区外より公共残土 | 支道10B1 | [12 empty] | 70 |  |  |  |  | 0
地区外より公共残土 | 支道9B1 | 262 |  | 3 | 地区外より公共残土 | 支道9B1 | [12 empty] | 262 |  |  |  |  | 0
地区外より公共残土 | 支道8B1 | 134 |  | 3 | 地区外より公共残土 | 支道8B1 | [12 empty] | 134 |  |  |  |  | 0
地区外より公共残土 | 支道18B1 | 128 |  | 3 | 地区外より公共残土 | 支道18B1 | [12 empty] | 128 |  |  |  |  | 0
《搬入土内訳》
地区外より客土
3304
地区外より公共残土
|  | 5673 |  |  | 計 |  | 642 | 23.3489 | 14990 | 1828 | 44.6663 | 81650 | 3203 | 201.9607 | 646880 |  |  |  | 4002 | 698 |  |  |  | 9675
|  | 4002 |  | 2470 |  |  | ﾌﾞﾙﾄﾞｰｻﾞ L= |  | 20 | ﾌﾞﾙﾄﾞｰｻﾞ L= |  | 40 | ﾀﾞﾝﾌﾟﾄﾗｯｸ L= |  | 200
[7 empty] | (m3) | (m) |  | (m3) | (m) |  | (m3) | (m) |  | (m3) | (m) |  | (m3) | 備 考
[5 empty] | 耕 区 | 運 土 | 土 量 | 距 離 | Ｖ・Ｌ | 土 量 | 距 離 | Ｖ・Ｌ | 土 量 | 距 離 | Ｖ・Ｌ | 土 量 | 距 離 | Ｖ・Ｌ
[5 empty] | 番 号 | 方 向 | L = 10～39 m |  |  | L = 40～60 m |  |  | L = 61～299m |  |  | L = 61 m 以上 |  |  | 搬入土
[7 empty] | 畑 、 道 路 等 か ら の 運 土 | [8 empty] | 工 区 外 へ の 運 土

## 旧構造物撤去
1：Ａｓ舗装 2:Co舗装 3:敷砂利
旧 道 ・ 旧 構 造 物 撤 去 数 量 調 書
第１工区工事
| 石 類 | [6 empty] | 鉄筋コンクリート |  |  | 無筋コンクリート |  |  | 鋪装版取り壊しAs |  |  | 鋪装版取り壊しCo
整理番号 | 高さ | 延長 | 厚さ | 空石積 | 練石積 | 転石 | 小計 | t<30cm | t≧30cm | 小計 | t<30cm | t≧30cm | 小計 | ｱｽﾌｧﾙﾄ |  | 舗装切断 | ｺﾝｸﾘｰﾄ |  | 備 考
| (m) | (m) | (m) | (m2) | (m2) | (m2) | (m2) | (m3) | (m3) | (m3) | (m3) | (m3) | (m3) | (m2) | (m3) | (m) | (m2) | (m3) |  |  | 式①
[7 empty] | 0 |  |  | 0 |  |  | 0 | [6 empty] | ｍ
[7 empty] | 0 |  |  | 0 |  |  | 0 | [6 empty] | ｍ
[7 empty] | 0 |  |  | 0 |  |  | 0 | [6 empty] | ｍ
[7 empty] | 0 |  |  | 0 |  |  | 0 | [6 empty] | ｍ
[7 empty] | 0 |  |  | 0 |  |  | 0 | [6 empty] | ｍ
[7 empty] | 0 |  |  | 0 |  |  | 0 | [6 empty] | ｍ
[7 empty] | 0 |  |  | 0 |  |  | 0 | [6 empty] | ｍ
[7 empty] | 0 |  |  | 0 |  |  | 0 | [6 empty] | ｍ
[7 empty] | 0 |  |  | 0 |  |  | 0 | [6 empty] | ｍ
[7 empty] | 0 |  |  | 0 |  |  | 0 | [6 empty] | ｍ
[7 empty] | 0 |  |  | 0 |  |  | 0 | [6 empty] | ｍ
[7 empty] | 0 |  |  | 0 |  |  | 0
[7 empty] | 0 |  |  | 0 |  |  | 0
[7 empty] | 0 |  |  | 0 |  |  | 0
[7 empty] | 0 |  |  | 0 |  |  | 0 |  | 0 |  |  |  |  | ｍ
[7 empty] | 0 |  |  | 0 |  |  | 0 |  | 0 |  |  |  |  | ｍ
[7 empty] | 0 |  |  | 0 |  |  | 0 |  | 0 |  |  |  |  | ｍ
[7 empty] | 0 |  |  | 0 |  |  | 0 |  | 0 |  |  |  |  | ｍ
計
| (m) | (m) | (m) | (m2) | (m2) | (m2) | (m2) | (m3) | (m3) | (m3) | (m3) | (m3) | (m3) | (m2) | (m3) | (m) | (m2) | (m3)
整理番号 | 高さ | 延長 | 厚さ | 空石積 | 練石積 | 転石 | 小計 | t<30cm | t≧30cm | 小計 | t<30cm | t≧30cm | 小計 | ｱｽﾌｧﾙﾄ |  | 舗装切断 | ｺﾝｸﾘｰﾄ |  | 備 考
| 石 類 | [6 empty] | 鉄筋コンクリート |  |  | 無筋コンクリート |  |  | 鋪装版取り壊しAs |  |  | 鋪装版取り壊しCo
該当なし

## 伐採
* 印刷は、[CTRL]+A |  |  |  |  | \A | /PPCARB6..V66~OIC0~L0~{ESC 2}AGPQ~
| 前計 | [19 empty] | #VALUE!
伐 開 ・ 伐 根 数 量 調 書
| 第 | 1 | 工事工区
| 整理番号 | 回桑 | 桑 根処 理 | 笹竹原 | 目通り径(φ) | 10ａ当り本数 | 疎 林 （樹量区分） | [5 empty] | 宅地周り （cm） |  |  |  | そ の 他 （cm） |  |  |  | 伐採本数 | 備 考
[7 empty] | 面 積 | 0 | 40.1 | 80.1 | 120.1 | 160.1 | 6 | 20 | 30 | 小計 | 6 | 20 | 30 | 小計
[8 empty] | ～40 | ～80 | ～120 | ～160 | ～200 | ～19 | ～29 | 以上 |  | ～19 | ～29 | 以上 |  |  |  | A*S1 | A*S2
|  | (m) | (m2) | (m2) | (m) | (本) | (m2) | (m2) | (m2) | (m2) | (m2) | (m2) | (本) | (本) | (本) | (本) | (本) | (本) | (本) | (本) | (本)
[16 empty] | 0 |  |  |  | 0 |  |  |  |  | 雑木 | 0
[16 empty] | 0 |  |  |  | 0 |  |  |  |  | 果樹 | 0
[16 empty] | 0 |  |  |  | 0 |  |  |  |  | 竹林 | 0
[16 empty] | 0 |  |  |  | 0 | [5 empty] | 0
[16 empty] | 0 |  |  |  | 0
[16 empty] | 0 |  |  |  | 0
[16 empty] | 0 |  |  |  | 0
[16 empty] | 0 |  |  |  | 0
[16 empty] | 0 |  |  |  | 0
[16 empty] | 0 |  |  |  | 0
[16 empty] | 0 |  |  |  | 0
[16 empty] | 0 |  |  |  | 0
[16 empty] | 0 |  |  |  | 0
[16 empty] | 0 |  |  |  | 0
[16 empty] | 0 |  |  |  | 0
[16 empty] | 0 |  |  |  | 0
[16 empty] | 0 |  |  |  | 0
[16 empty] | 0 |  |  |  | 0
[16 empty] | 0 |  |  |  | 0
[16 empty] | 0 |  |  |  | 0
[16 empty] | 0 |  |  |  | 0
[16 empty] | 0 |  |  |  | 0
[16 empty] | 0 |  |  |  | 0
[16 empty] | 0 |  |  |  | 0
[16 empty] | 0 |  |  |  | 0
[16 empty] | 0 |  |  |  | 0
[16 empty] | 0 |  |  |  | 0
[16 empty] | 0 |  |  |  | 0
[16 empty] | 0 |  |  |  | 0
[16 empty] | 0 |  |  |  | 0
[16 empty] | 0 |  |  |  | 0
[16 empty] | 0 |  |  |  | 0
[16 empty] | 0 |  |  |  | 0
|  |  | 0 | [12 empty] | 0 |  |  |  | 0
[16 empty] | 0 |  |  |  | 0
[16 empty] | 0 |  |  |  | 0
[16 empty] | 0 |  |  |  | 0
[16 empty] | 0 |  |  |  | 0
[16 empty] | 0 |  |  |  | 0
[16 empty] | 0 |  |  |  | 0
[16 empty] | 0 |  |  |  | 0
[16 empty] | 0 |  |  |  | 0
[16 empty] | 0 |  |  |  | 0
[16 empty] | 0 |  |  |  | 0
[16 empty] | 0 |  |  |  | 0
[16 empty] | 0 |  |  |  | 0
[16 empty] | 0 |  |  |  | 0
| 計 | 0 | 0 | 0 |  |  | 0 | 0 | 0 | 0 | 0 | 0 | 0 | 0 | 0 | 0 | 0 | 0 | 0 | 0 | 0 |  |  |  |  | 0
|  | (m) | (m2) | (m2) | (m) | (本) | (m2) | (m2) | (m2) | (m2) | (m2) | (m2) | (本) | (本) | (本) | (本) | (本) | (本) | (本) | (本) | (本)
| 整理番号 | 回桑 | 桑 根処 理 | 笹竹原 | 目通り径(φ) | 10ａ当り本数 | 面 積 | 0 | 40.1 | 80.1 | 120.1 | 160.1 | 6 | 20 | 30 | 小計 | 6 | 20 | 30 | 小計 | 伐採本数 | 備 考
[8 empty] | ～40 | ～80 | ～120 | ～160 | ～200 | ～19 | ～29 | 以上 |  | ～19 | ～29 | 以上
[7 empty] | 疎 林 （樹量区分） | [5 empty] | 宅地周り （cm） |  |  |  | そ の 他 （cm）
●桑根
１本当たりの根を0.3m3とし
１ｈａ当たり＝0.3m3×3500本＝1050m3
よって、1050m3×0.483=507m3
平均径 約16㎝
該当なし

## 暗渠排水工
多比良地区 |  |  |  |  | 暗渠排水工集計表
耕区 番号 | 集水渠 集計 | 集水渠 延長（ｍ） | 吸水渠 集計 | 吸水渠 延長（ｍ） | 水閘 （箇所） | 備考
⑩-1、⑩-3 | 81ｍ+81ｍ+113ｍ | 275 | 9箇所×45ｍ+9箇所×40ｍ | 765 | 1
⑪-1 | 7ｍ+54ｍ | 61 | 7箇所×45ｍ | 315 | 1
⑪-2 | 54ｍ | 54 | 6箇所×35ｍ | 210 | 1
⑪-3 | 27ｍ+27ｍ | 54 | 3箇所×30ｍ+3箇所×45ｍ | 225 | 2
⑪-4 | 5ｍ+90ｍ | 95 | 11箇所×45ｍ | 495 | 1
0
計 |  | 539 |  | 2010 | 6