## 総括表
総括表
工 事 名
農地耕作条件改善事業 多比良地区
施 工 場 所
高崎市 吉井町多比良 地内
施 工 期 間 |  | ～ |  | 発 注 元 | ジャパンキウイ株式会社
省 庁 名 | 10群馬県 |  |  | 担 当 者
工 事 コ ー ド
工 事 価 格 |  |  |  | 請 負 工 事 価 格
工 事 内 容
農地造成
備 考 欄

## 本工事費内訳書
農地耕作条件改善事業 多比良地区 |  |  |  |  | 本工事費内訳書
費目・工種・種別・細別・規格 | [5 empty] | 単位 | 数 量 |  | 単 価 | 金 額 | 摘 要
| 1.道路工 |  |  |  |  | 式
1
|  | 道路工 |  |  |  | ｍ |  |  |  |  | S単1号
1631
|  | 舗装工 |  |  |  | m2 |  |  |  |  | S単3号
1872
|  | 砂利舗装工(機械) 敷均し 10cm |  |  |  | m2 |  |  |  |  | S単6号
|  | 敷均し幅2.5m以上 バックホウ 舗装面仕上無 40~0mm |  |  |  |  | 3021
| 2.排水路工 |  |  |  |  | 式
1
|  | 排水路工 |  |  |  | ｍ |  |  |  |  | S単7号
|  | RDU-303 |  |  |  |  | 1161 | 9
|  | 道路横断側溝 |  |  |  | ｍ |  |  |  |  | S単14号
|  | BXO-300×250 |  |  |  |  | 37 | 1
|  | 道路横断側溝 |  |  |  | ｍ |  |  |  |  | S単18号
|  | PE-300 |  |  |  |  | 39 | 9
|  | 継手水槽 |  |  |  | 個所 |  |  |  |  | S単20号
|  | J-600 |  |  |  |  | 15
|  | 継手水槽 |  |  |  | 個所 |  |  |  |  | S単24号
|  | JG-600 |  |  |  |  | 9
|  | 落差工設置 |  |  |  | 個所 |  |  |  |  | S単25号
|  | RD303型 |  |  |  |  | 3
|  | 蓋版(標準単価) |  |  |  | 枚 |  |  |  |  | S単28号
据付け夜間無蓋版(各種) 450x1m300用参考重量:73kg コンクリート鋼製40を超え170kg/枚以下制約無小段面無 | [6 empty] | 62
|  | 市道横断工 舗装取り壊し・復旧 |  |  |  | ｍ |  |  |  |  | S単29号
12
| 3.整地工 |  |  |  |  | 式
1
1頁
農地耕作条件改善事業 多比良地区 |  |  |  |  | 本工事費内訳書
費目・工種・種別・細別・規格 | [5 empty] | 単位 | 数 量 |  | 単 価 | 金 額 | 摘 要
|  | 表土剥ぎ取り |  |  |  | ｈａ |  |  |  |  | S単35号
|  | 土砂 地山 t=0.25m |  |  |  |  | 3 | 53
|  | 表土戻し |  |  |  | ｈａ |  |  |  |  | S単37号
|  | 土砂 ﾙｰｽﾞ |  |  |  |  | 3 | 53
|  | 基盤土掘削運搬 |  |  |  | m3 |  |  |  |  | S単39号
|  | 土砂 地山 普通32t級 L=60ｍ未満 |  |  |  |  | 2470
|  | 基盤土掘削運搬 |  |  |  | m3 |  |  |  |  | S単41号
|  | DH06+DT4t,0.2km以下 土砂 |  |  |  |  | 3203
|  | 基盤土搬入土敷均し |  |  |  | m3 |  |  |  |  | S単43号
|  | ブルドーザ押土 |  |  |  |  | 4002
|  | ほ場整備整地工(標準区画0.3ha未満) |  |  |  | ha |  |  |  |  | S単44号
|  | 基盤整地 |  |  |  |  | 3 | 53
|  | ブルドーザ整地(畑) 普通15t |  |  |  | ha |  |  |  |  | S単45号
|  | 山成畑 粘性土 簡易整地 |  |  |  |  | 5 | 88
|  | リッパドーザ耕起・深耕 2回 普通 0~4゜ |  |  |  | ha |  |  |  |  | S単46号
|  | 粘性土 短辺50m 深60cm未満 |  |  |  |  | 9 | 41
|  | 法面整形 |  |  |  | m2 |  |  |  |  | S単47号
|  | 切土部 現場制約無 ﾚｷ質土､砂及び砂質土､粘性土 |  |  |  |  | 734 | 5
|  | 法面整形 |  |  |  | m2 |  |  |  |  | S単48号
|  | 盛土部 法面締固め有 現場制約無 ﾚｷ質土､砂及び砂質土､粘性土 |  |  |  |  | 806 | 65
|  | 植栽用土 |  |  |  | m3
|  | 客土用(畑土) |  |  |  |  | 3304
|  | 防竹シート工 |  |  |  | ｍ |  |  |  |  | S単49号
184
|  | 堆肥散布 |  |  |  | ｔ
188
| 4.暗渠排水工 |  |  |  |  | 式
1
2頁
農地耕作条件改善事業 多比良地区 |  |  |  |  | 本工事費内訳書
費目・工種・種別・細別・規格 | [5 empty] | 単位 | 数 量 |  | 単 価 | 金 額 | 摘 要
|  | 集水渠工 |  |  |  | ｍ |  |  |  |  | S単51号
539
|  | 吸水渠工 |  |  |  | ｍ |  |  |  |  | S単55号
2010
|  | 水閘 |  |  |  | 個所 |  |  |  |  | S単59号
6
| 直接工事費 |  |  |  |  | 式
1
| 共通仮設費計 |  |  |  |  | 式
1
|  | 共通仮設費(率計上) |  |  |  | 式
1
| 純工事費 |  |  |  |  | 式
1
|  |  | 現場管理費 |  |  | 式
1
| 工事原価 |  |  |  |  | 式
1
|  | 一般管理費等 |  |  |  | 式
1
| 工事価格 |  |  |  |  | 式
1
|  | 消費税相当額 |  |  |  | 式
1
| 請負金額計 |  |  |  |  | 式
1
3頁

## 内訳書 (hidden)
内 訳 書
|  |  | （ |  |  |  | ）
名 称 ・ 規 格 | 単位 | 数 量 |  |  | 単 価 | 金 額 |  | 摘 要 | 備 考

## 明細書 (hidden)
明 細 書
|  |  | （ |  |  |  | ）
名 称 ・ 規 格 | 単位 | 数 量 |  |  | 単 価 | 金 額 |  | 摘 要 | 備 考

## 代価表
道路工 | [6 empty] | 代 価 表
[6 empty] | （ | S単1号 |  |  | ） |  | 10 | ｍ
名 称 ・ 規 格 |  |  |  | 単位 | 数 量 |  |  | 単 価 | 金 額 |  | 摘 要 | 備 考
| 不陸整正 |  |  | m2 | [6 empty] | S単2号 | [R4土地改良基準(土木)P931 / R4土地改良ﾏﾆｭｱﾙ P1304]
| 補足材料無 |  |  |  | 40
|  | 計 |  | 式
1
1ｍ当り
1
舗装工 | [6 empty] | 代 価 表
[6 empty] | （ | S単3号 |  |  | ） |  | 1 | m2
名 称 ・ 規 格 |  |  |  | 単位 | 数 量 |  |  | 単 価 | 金 額 |  | 摘 要 | 備 考
| 下層路盤(車道・路肩部) |  |  | m2 | [6 empty] | S単4号 | [R4土地改良基準(土木)P933 / R4土地改良ﾏﾆｭｱﾙ P1308]
| 150mm 1層施工 路盤材(各種) |  |  |  | 1
| 表層(車道・路肩部) |  |  | m2 | [6 empty] | S単5号 | [R4土地改良基準(土木)P941 / R4土地改良ﾏﾆｭｱﾙ P1319]
3.0m超 30mm 再生密粒度アスコン(13) プライムコートPK-3 |  |  |  |  | 1
|  | 計 |  | 式
1
1m2当り
2
砂利舗装工(機械) 敷均し 10cm | [6 empty] | 代 価 表
敷均し幅2.5m以上 バックホウ 舗装面仕上無 40~0mm | [5 empty] | （ | S単6号 |  |  | ） |  | 100 | m2
名 称 ・ 規 格 |  |  |  | 単位 | 数 量 |  |  | 単 価 | 金 額 |  | 摘 要 | 備 考
| 土木一般世話役 |  |  | 人 | [7 empty] | [R5.3]
[5 empty] | 0 |  | 22
| 普通作業員 |  |  | 人 | [7 empty] | [R5.3]
[5 empty] | 0 |  | 69
| 再生クラッシャラン |  |  | m3 | [7 empty] | [建設物価R05.07.P128：前橋,積算資料R05.07.P181：前橋 [(2,200+1,900)/2：≧10万:千捨+<10万:有効3桁捨+円捨]]
| 40~0mm |  |  |  | 11 |  | 5
| 運転手(特殊) |  |  | 人 | [7 empty] | [R5.3]
[5 empty] | 0 |  | 3
| 軽油 |  |  | L | [7 empty] | [R05.06]
| 1.2号 |  |  |  | 12
| バックホウ[排出ガス対策型(第2次基準値)] |  |  | 時間 | [7 empty] | [R4建設機械等損料表]
| クローラ型・山積0.28m3(平積0.2 m3) |  |  |  | 1 |  | 9
|  | 計 |  | 式
1
1m2当り
3
排水路工 | [6 empty] | 代 価 表
RDU-303 | [5 empty] | （ | S単7号 |  |  | ） |  | 10 | ｍ
名 称 ・ 規 格 |  |  |  | 単位 | 数 量 |  |  | 単 価 | 金 額 |  | 摘 要 | 備 考
| 掘削 |  |  | m3 | [6 empty] | S単8号 | [R4土地改良基準(土木)P767 / R4土地改良ﾏﾆｭｱﾙ P1053]
土砂 オープンカット 押土無し 障害無し 5,000m3未満 |  |  |  |  | 4
| 積込(ルーズ) |  |  | m3 | [6 empty] | S単9号 | [R4土地改良基準(土木)P785 / R4土地改良ﾏﾆｭｱﾙ P1077]
| 土砂 土量50,000m3未満 |  |  |  | 2 |  | 3
| 人力土工(埋戻) まき出し |  |  | m3 | [6 empty] | S単10号
| 粘性土･礫質土 ﾀﾝﾊﾟ(Ⅰ) |  |  |  | 2 |  | 1
| 基面整正 |  |  | m2 | [6 empty] | S単11号
[5 empty] | 5 |  | 9
| 法面整形 |  |  | m2 | [6 empty] | S単12号 | [R4土地改良基準(土木)P796 / R4土地改良ﾏﾆｭｱﾙ P1097]
切土部 現場制約無 レキ質土、砂及び砂質土、粘性土 |  |  |  |  | 5 |  | 7
| U型側溝 |  |  | ｍ | [6 empty] | S単13号 | [R4土地改良基準(土木)P509 / R4土地改良ﾏﾆｭｱﾙ P747]
据付け L補正無 夜間無 側溝(各種) B300xH30050kg.m/ML=2m参 L=2,000mm・1,000kg/個以下 制約無 場所補正無 砕石有 再生砕石RC-40 0.059m2/m |  |  |  |  | 10 | [6 empty] | [[機○¦労○¦材×]]
|  | 計 |  | 式
1
1ｍ当り
4
人力土工(埋戻) まき出し | [6 empty] | 代 価 表
粘性土･礫質土 ﾀﾝﾊﾟ(Ⅰ) | [5 empty] | （ | S単10号 |  |  | ） |  | 10 | m3
名 称 ・ 規 格 |  |  |  | 単位 | 数 量 |  |  | 単 価 | 金 額 |  | 摘 要 | 備 考
| 特殊作業員 |  |  | 人 | [7 empty] | [R5.3]
[5 empty] | 0 |  | 34
| 普通作業員 |  |  | 人 | [7 empty] | [R5.3]
[5 empty] | 0 |  | 85
| 諸雑費 |  |  | ％ | [7 empty] | 締固め機械の賃料･損料､燃料油脂費
[5 empty] | 10 | [5 empty] | 諸雑費
|  | 計 |  | 式
1
1m3当り
5
U型側溝 | [6 empty] | 代 価 表
据付け L補正無 夜間無 側溝(各種) B300xH30050kg.m/ML=2m参 L=2,000mm・1,000kg/個以下 制約無 場所補正無 砕石有 再生砕石RC-40 0.059m2/m | [5 empty] | （ | S単13号 |  |  | ） |  | 1 | ｍ
名 称 ・ 規 格 |  |  |  | 単位 | 数 量 |  |  | 単 価 | 金 額 |  | 摘 要 | 備 考
| U型側溝 昼間 |  |  | ｍ | [7 empty] | [R05.06]
| L2000 1000kg以下 制約無 |  |  |  | 1
| 排水用穴あきU型 |  |  | 本 | [7 empty] | [R05.06]
| B300xH300 50kg.m/M L=2m 参考重量:217kg |  |  |  | 0 |  | 499
| 再生骨材 |  |  | m3 | [7 empty] | [R05.06]
| 再生砕石 RC-40 |  |  |  | 0 |  | 071
|  | 計 |  | 式
1
1ｍ当り
6
道路横断側溝 | [6 empty] | 代 価 表
BXO-300×250 | [5 empty] | （ | S単14号 |  |  | ） |  | 10 | ｍ
名 称 ・ 規 格 |  |  |  | 単位 | 数 量 |  |  | 単 価 | 金 額 |  | 摘 要 | 備 考
| 掘削 |  |  | m3 | [6 empty] | S単8号 | [R4土地改良基準(土木)P767 / R4土地改良ﾏﾆｭｱﾙ P1053]
土砂 オープンカット 押土無し 障害無し 5,000m3未満 |  |  |  |  | 5 |  | 9
| 積込(ルーズ) |  |  | m3 | [6 empty] | S単9号 | [R4土地改良基準(土木)P785 / R4土地改良ﾏﾆｭｱﾙ P1077]
| 土砂 土量50,000m3未満 |  |  |  | 4
| 人力土工(盛土) まき出し |  |  | m3 | [6 empty] | S単15号 | [R4土地改良基準(土木)P42 / R4土地改良ﾏﾆｭｱﾙ P159]
| 砂・砂質土 タンパ(Ⅰ) |  |  |  | 3 |  | 6
| 基面整正 |  |  | m2 | [6 empty] | S単16号
6
| ボックスカルバート |  |  | ｍ | [6 empty] | S単17号 | [R4土地改良基準(土木)P901 / R4土地改良ﾏﾆｭｱﾙ P1260]
据付2.0m/個 0<B≦1.25,0<H≦1.25 均しコンクリート縦締無し |  |  |  |  | 10
|  | 計 |  | 式
1
1ｍ当り
7
人力土工(盛土) まき出し | [6 empty] | 代 価 表
砂・砂質土 タンパ(Ⅰ) | [5 empty] | （ | S単15号 |  |  | ） |  | 10 | m3
名 称 ・ 規 格 |  |  |  | 単位 | 数 量 |  |  | 単 価 | 金 額 |  | 摘 要 | 備 考
| 特殊作業員 |  |  | 人 | [7 empty] | [R5.3]
[5 empty] | 0 |  | 34
| 普通作業員 |  |  | 人 | [7 empty] | [R5.3]
[5 empty] | 0 |  | 68
| 諸雑費(率) |  |  | ％ | [7 empty] | 締固め機械の賃料・損料、燃料油脂費
[5 empty] | 10 | [5 empty] | 諸雑費
|  | 計 |  | 式
1
1m3当り
8
道路横断側溝 | [6 empty] | 代 価 表
PE-300 | [5 empty] | （ | S単18号 |  |  | ） |  | 10 | ｍ
名 称 ・ 規 格 |  |  |  | 単位 | 数 量 |  |  | 単 価 | 金 額 |  | 摘 要 | 備 考
| 掘削 |  |  | m3 | [6 empty] | S単8号 | [R4土地改良基準(土木)P767 / R4土地改良ﾏﾆｭｱﾙ P1053]
土砂 オープンカット 押土無し 障害無し 5,000m3未満 |  |  |  |  | 4 |  | 5
| 積込(ルーズ) |  |  | m3 | [6 empty] | S単9号 | [R4土地改良基準(土木)P785 / R4土地改良ﾏﾆｭｱﾙ P1077]
| 土砂 土量50,000m3未満 |  |  |  | 4 |  | 2
| 人力土工(盛土) まき出し |  |  | m3 | [6 empty] | S単15号 | [R4土地改良基準(土木)P42 / R4土地改良ﾏﾆｭｱﾙ P159]
| 砂・砂質土 タンパ(Ⅰ) |  |  |  | 3 |  | 8
| 基面整正 |  |  | m2 | [6 empty] | S単16号
9
| 硬質ポリ塩化ビニル管機械布設 |  |  | ｍ | [6 empty] | S単19号 | [R4土地改良基準(土木)P214 / R4土地改良ﾏﾆｭｱﾙ P367]
| 250~300mm |  |  |  | 10
| 高密度ポリエチレン管 |  |  | ｍ | [7 empty] | [R05.06]
| 呼径φ300mm 内面波状 |  |  |  | 10
|  | 計 |  | 式
1
1ｍ当り
9
硬質ポリ塩化ビニル管機械布設 | [6 empty] | 代 価 表
250~300mm | [5 empty] | （ | S単19号 |  |  | ） |  | 10 | ｍ
名 称 ・ 規 格 |  |  |  | 単位 | 数 量 |  |  | 単 価 | 金 額 |  | 摘 要 | 備 考
| 土木一般世話役 |  |  | 人 | [7 empty] | [R5.3]
[5 empty] | 0 |  | 08
| 特殊作業員 |  |  | 人 | [7 empty] | [R5.3]
[5 empty] | 0 |  | 16
| 普通作業員 |  |  | 人 | [7 empty] | [R5.3]
[5 empty] | 0 |  | 23
| 運転手(特殊) |  |  | 人 | [7 empty] | [R5.3]
[5 empty] | 0 |  | 08
| 軽油 |  |  | L | [7 empty] | [R05.06]
| 1.2号 |  |  |  | 3 |  | 8
| バックホウ(賃貸)クローラ型クレーン付 |  |  | 台/日 | [7 empty] | [R05.06]
| 山積0.45(0.35)m3・吊2.9t |  |  |  | 0 |  | 12
|  | 計 |  | 式
1
1ｍ当り
10
継手水槽 | [6 empty] | 代 価 表
J-600 | [5 empty] | （ | S単20号 |  |  | ） |  | 1 | 個所
名 称 ・ 規 格 |  |  |  | 単位 | 数 量 |  |  | 単 価 | 金 額 |  | 摘 要 | 備 考
| 掘削 |  |  | m3 | [6 empty] | S単8号 | [R4土地改良基準(土木)P767 / R4土地改良ﾏﾆｭｱﾙ P1053]
土砂 オープンカット 押土無し 障害無し 5,000m3未満 |  |  |  |  | 3 |  | 1
| 積込(ルーズ) |  |  | m3 | [6 empty] | S単9号 | [R4土地改良基準(土木)P785 / R4土地改良ﾏﾆｭｱﾙ P1077]
| 土砂 土量50,000m3未満 |  |  |  | 2 |  | 6
| 人力土工(盛土) まき出し |  |  | m3 | [6 empty] | S単15号 | [R4土地改良基準(土木)P42 / R4土地改良ﾏﾆｭｱﾙ P159]
| 砂・砂質土 タンパ(Ⅰ) |  |  |  | 2 |  | 3
| 基面整正 |  |  | m2 | [6 empty] | S単11号
[5 empty] | 1 |  | 2
| 基礎砕石 |  |  | m2 | [6 empty] | S単21号
| 7.5cmを超え12.5cm以下 砕石(各種) |  |  |  | 1 |  | 2
| コンクリート |  |  | m3 | [6 empty] | S単22号 | [R4土地改良基準(土木)P880 / R4土地改良ﾏﾆｭｱﾙ P1228]
小型構造物人力打設 各種18-8-25(20)(高炉B種)W/C60%以下生コンクリ 一般養生現場内小運搬無し |  |  |  |  | 0 |  | 347
| 型枠 |  |  | m2 | [6 empty] | S単23号 | [R4土地改良基準(土木)P886 / R4土地改良ﾏﾆｭｱﾙ P1236]
| 一般型枠 小型構造物 |  |  |  | 3 |  | 543
|  | 計 |  | 式
1
1個所当り
11
継手水槽 | [6 empty] | 代 価 表
JG-600 | [5 empty] | （ | S単24号 |  |  | ） |  | 1 | 個所
名 称 ・ 規 格 |  |  |  | 単位 | 数 量 |  |  | 単 価 | 金 額 |  | 摘 要 | 備 考
| 掘削 |  |  | m3 | [6 empty] | S単8号 | [R4土地改良基準(土木)P767 / R4土地改良ﾏﾆｭｱﾙ P1053]
土砂 オープンカット 押土無し 障害無し 5,000m3未満 |  |  |  |  | 3 |  | 1
| 積込(ルーズ) |  |  | m3 | [6 empty] | S単9号 | [R4土地改良基準(土木)P785 / R4土地改良ﾏﾆｭｱﾙ P1077]
| 土砂 土量50,000m3未満 |  |  |  | 2 |  | 6
| 人力土工(盛土) まき出し |  |  | m3 | [6 empty] | S単15号 | [R4土地改良基準(土木)P42 / R4土地改良ﾏﾆｭｱﾙ P159]
| 砂・砂質土 タンパ(Ⅰ) |  |  |  | 2 |  | 3
| 基面整正 |  |  | m2 | [6 empty] | S単11号
[5 empty] | 1 |  | 2
| 基礎砕石 |  |  | m2 | [6 empty] | S単21号
| 7.5cmを超え12.5cm以下 砕石(各種) |  |  |  | 1 |  | 2
| コンクリート |  |  | m3 | [6 empty] | S単22号 | [R4土地改良基準(土木)P880 / R4土地改良ﾏﾆｭｱﾙ P1228]
小型構造物 人力打設 各種18-8-25(20)(高炉B種)W/C60%以下生コンクリ 一般養生 現場内小運搬無し |  |  |  |  | 0 |  | 347
| 型枠 |  |  | m2 | [6 empty] | S単23号 | [R4土地改良基準(土木)P886 / R4土地改良ﾏﾆｭｱﾙ P1236]
| 一般型枠 小型構造物 |  |  |  | 3 |  | 543
| 桝用グレーチング(落し込式) |  |  | 組 | [7 empty] | [R05.06]
| 600*600 T14 (700*700) 参考重量:53kg |  |  |  | 1
|  | 計 |  | 式
1
1個所当り
12
落差工設置 | [6 empty] | 代 価 表
RD303型 | [5 empty] | （ | S単25号 |  |  | ） |  | 1 | 個所
名 称 ・ 規 格 |  |  |  | 単位 | 数 量 |  |  | 単 価 | 金 額 |  | 摘 要 | 備 考
| 掘削 |  |  | m3 | [6 empty] | S単8号 | [R4土地改良基準(土木)P767 / R4土地改良ﾏﾆｭｱﾙ P1053]
土砂 オープンカット 押土無し 障害無し 5,000m3未満 |  |  |  |  | 1 |  | 7
| 積込(ﾙｰｽﾞ) |  |  | m3 | [6 empty] | S単26号
| 土砂 土量50,000m3未満 |  |  |  | 0 |  | 8
| 人力土工(盛土) まき出し |  |  | m3 | [6 empty] | S単15号 | [R4土地改良基準(土木)P42 / R4土地改良ﾏﾆｭｱﾙ P159]
| 砂・砂質土 タンパ(Ⅰ) |  |  |  | 0 |  | 7
| 基面整正 |  |  | m2 | [6 empty] | S単16号
[5 empty] | 1 |  | 3
| U型側溝 |  |  | ｍ | [6 empty] | S単27号 | [R4土地改良基準(土木)P509 / R4土地改良ﾏﾆｭｱﾙ P747]
据付け L補正無 夜間無 側溝(各種) B300xH300H=300L=2m参考重 L=2,000mm・1,000kg/個以下 制約無 場所補正無 砕石有 再生砕石RC-40 0.065m2/m |  |  |  |  | 2 | [6 empty] | [[機○¦労○¦材×]]
| 法面整形 |  |  | m2 | [6 empty] | S単12号 | [R4土地改良基準(土木)P796 / R4土地改良ﾏﾆｭｱﾙ P1097]
切土部 現場制約無 レキ質土、砂及び砂質土、粘性土 |  |  |  |  | 1 |  | 1
|  | 計 |  | 式
1
1個所当り
13
U型側溝 | [6 empty] | 代 価 表
据付け L補正無 夜間無 側溝(各種) B300xH300H=300L=2m参考重 L=2,000mm・1,000kg/個以下 制約無 場所補正無 砕石有 再生砕石RC-40 0.065m2/m | [5 empty] | （ | S単27号 |  |  | ） |  | 1 | ｍ
名 称 ・ 規 格 |  |  |  | 単位 | 数 量 |  |  | 単 価 | 金 額 |  | 摘 要 | 備 考
| U型側溝 昼間 |  |  | ｍ | [7 empty] | [R05.06]
| L2000 1000kg以下 制約無 |  |  |  | 1
| 穴あきU型落差工 |  |  | 本 | [7 empty] | [R05.06]
| B300xH300 H=300 L=2m 参考重量:530kg |  |  |  | 0 |  | 499
| 再生骨材 |  |  | m3 | [7 empty] | [R05.06]
| 再生砕石 RC-40 |  |  |  | 0 |  | 078
|  | 計 |  | 式
1
1ｍ当り
14
蓋版(標準単価) | [6 empty] | 代 価 表
据付け 夜間無 蓋版(各種) 450x1m300用参考重量:73kg コンクリート鋼製40を超え170kg/枚以下 制約無 小段面無 | [5 empty] | （ | S単28号 |  |  | ） |  | 1 | 枚
名 称 ・ 規 格 |  |  |  | 単位 | 数 量 |  |  | 単 価 | 金 額 |  | 摘 要 | 備 考
| 蓋版コンクリート・鋼製 昼間 |  |  | 枚 | [7 empty] | [R05.06]
| 170kg以下 制約無 |  |  |  | 1
| RDU溝蓋 T6 |  |  | 枚 | [7 empty] | [R05.06]
| 450x1m 300用 参考重量:73kg |  |  |  | 1
|  | 計 |  | 式
1
1枚当り
15
市道横断工 舗装取り壊し・復旧 | [6 empty] | 代 価 表
[6 empty] | （ | S単29号 |  |  | ） |  | 10 | ｍ
名 称 ・ 規 格 |  |  |  | 単位 | 数 量 |  |  | 単 価 | 金 額 |  | 摘 要 | 備 考
| 舗装版切断 |  |  | ｍ | [6 empty] | S単30号 | [R4土地改良基準(土木)P849 / R4土地改良ﾏﾆｭｱﾙ P1186]
| アスファルト舗装版 As:15cm以下 |  |  |  | 20
| 舗装版破砕 |  |  | m2 | [6 empty] | S単31号 | [R4土地改良基準(土木)P853 / R4土地改良ﾏﾆｭｱﾙ P1191]
アスファルト舗装版 障害無し 対策不要 15cm以下 積込有り |  |  |  |  | 16 |  | 2
| 下層路盤(歩道部) |  |  | m2 | [6 empty] | S単32号 | [R4土地改良基準(土木)P934 / R4土地改良ﾏﾆｭｱﾙ P1310]
| 150mm 1層施工 各種 |  |  |  | 10 |  | 2
| 上層路盤(歩道部) |  |  | m2 | [6 empty] | S単33号 | [R4土地改良基準(土木)P939 / R4土地改良ﾏﾆｭｱﾙ P1316]
| 70mm 1層施工 粒度調整砕石M-30 |  |  |  | 10 |  | 2
| 表層(車道・路肩部) |  |  | m2 | [6 empty] | S単34号 | [R4土地改良基準(土木)P941 / R4土地改良ﾏﾆｭｱﾙ P1319]
1.4m以上3.0m以下 40mm 再生密粒度アスコン(13) プライムコートPK-3 |  |  |  |  | 16 |  | 2
|  | 計 |  | 式
1
1ｍ当り
16
表土剥ぎ取り | [6 empty] | 代 価 表
土砂 地山 t=0.25m | [5 empty] | （ | S単35号 |  |  | ） |  | 1 | ｈａ
名 称 ・ 規 格 |  |  |  | 単位 | 数 量 |  |  | 単 価 | 金 額 |  | 摘 要 | 備 考
| 機械土工(ブルドーザ掘削押土) |  |  | m3 | [6 empty] | S単36号 | [H29土地改良基準(土木)P41 / H29土地改良ﾏﾆｭｱﾙ P153]
| 土砂 地山 普通32t級 |  |  |  | 2500
|  | 計 |  | 式
1
1ｈａ当り
17
機械土工(ブルドーザ掘削押土) | [6 empty] | 代 価 表
土砂 地山 普通32t級 | [5 empty] | （ | S単36号 |  |  | ） |  | 710 | m3
名 称 ・ 規 格 |  |  |  | 単位 | 数 量 |  |  | 単 価 | 金 額 |  | 摘 要 | 備 考
| 運転手(特殊) |  |  | 人 | [7 empty] | [R5.3]
1
| 軽油 |  |  | L | [7 empty] | [R05.06]
| 1.2号 |  |  |  | 211
| ブルドーザ[排出ガス対策型(第1次基準値)] |  |  | 供用日 | [7 empty] | [R4建設機械等損料表]
| 普通32t級 |  |  |  | 1 |  | 83
|  | 計 |  | 式
1
1m3当り
18
表土戻し | [6 empty] | 代 価 表
土砂 ﾙｰｽﾞ | [5 empty] | （ | S単37号 |  |  | ） |  | 1 | ｈａ
名 称 ・ 規 格 |  |  |  | 単位 | 数 量 |  |  | 単 価 | 金 額 |  | 摘 要 | 備 考
| 押土(ルーズ) |  |  | m3 | [6 empty] | S単38号 | [R4土地改良基準(土木)P786 / R4土地改良ﾏﾆｭｱﾙ P1080]
| 土砂 |  |  |  | 2500
|  | 計 |  | 式
1
1ｈａ当り
19
基盤土掘削運搬 | [6 empty] | 代 価 表
土砂 地山 普通32t級 L=60ｍ未満 | [5 empty] | （ | S単39号 |  |  | ） |  | 1 | m3
名 称 ・ 規 格 |  |  |  | 単位 | 数 量 |  |  | 単 価 | 金 額 |  | 摘 要 | 備 考
| 機械土工(ブルドーザ掘削押土) |  |  | m3 | [6 empty] | S単36号 | [H29土地改良基準(土木)P41 / H29土地改良ﾏﾆｭｱﾙ P153]
| 土砂 地山 普通32t級 |  |  |  | 1
|  | 計 |  | 式
1
1m3当り
20
基盤土掘削運搬 | [6 empty] | 代 価 表
DH06+DT4t,0.2km以下 土砂 | [5 empty] | （ | S単41号 |  |  | ） |  | 100 | m3
名 称 ・ 規 格 |  |  |  | 単位 | 数 量 |  |  | 単 価 | 金 額 |  | 摘 要 | 備 考
| ダンプ運搬(標準以外) 4t 積込:山積BH0.8m3 |  |  | m3 | [6 empty] | S単42号 | [R4土地改良基準(土木)P522 / R4土地改良ﾏﾆｭｱﾙ P763]
| 片道0.2km以下 DID無 土砂 良好 |  |  |  | 100
| 掘削 |  |  | m3 | [6 empty] | S単8号 | [R4土地改良基準(土木)P767 / R4土地改良ﾏﾆｭｱﾙ P1053]
| 土砂 オープンカット 押土無し 障害無し 5,000m3未満 |  |  |  | 100
|  | 計 |  | 式
1
1m3当り
21
ダンプ運搬(標準以外) 4t 積込:山積BH0.8m3 | [6 empty] | 代 価 表
片道0.2km以下 DID無 土砂 良好 | [5 empty] | （ | S単42号 |  |  | ） |  | 10 | m3
名 称 ・ 規 格 |  |  |  | 単位 | 数 量 |  |  | 単 価 | 金 額 |  | 摘 要 | 備 考
| 運転手(一般) |  |  | 人 | [7 empty] | [R5.3]
[5 empty] | 0 |  | 17
| 軽油 |  |  | L | [7 empty] | [R05.06]
| 1.2号 |  |  |  | 6 |  | 1
| ダンプトラック |  |  | 供用日 | [7 empty] | [R4建設機械等損料表]
| オンロード・ディーゼル・積載質量4t積級 |  |  |  | 0 |  | 2
| タイヤ損耗費及び補修費(供用1日当り) |  |  | 供用日 | [7 empty] | [R4建設機械等損料表]
| ダンプトラック4t・良好 |  |  |  | 0 |  | 2
|  | 計 |  | 式
1
1m3当り
22
基盤土搬入土敷均し | [6 empty] | 代 価 表
ブルドーザ押土 | [5 empty] | （ | S単43号 |  |  | ） |  | 1 | m3
名 称 ・ 規 格 |  |  |  | 単位 | 数 量 |  |  | 単 価 | 金 額 |  | 摘 要 | 備 考
| 押土(ルーズ) |  |  | m3 | [6 empty] | S単38号 | [R4土地改良基準(土木)P786 / R4土地改良ﾏﾆｭｱﾙ P1080]
| 土砂 |  |  |  | 1
|  | 計 |  | 式
1
1m3当り
23
ほ場整備整地工(標準区画0.3ha未満) | [6 empty] | 代 価 表
基盤整地 | [5 empty] | （ | S単44号 |  |  | ） |  | 1 | ha
名 称 ・ 規 格 |  |  |  | 単位 | 数 量 |  |  | 単 価 | 金 額 |  | 摘 要 | 備 考
| 運転手(特殊) |  |  | 人 | [7 empty] | [R5.3]
[5 empty] | 2 |  | 51
| 軽油 |  |  | L | [7 empty] | [R05.06]
| 1.2号 |  |  |  | 128
| ブルドーザ[湿地] |  |  | 台/日 | [7 empty] | [R05.06]
| 7t級 |  |  |  | 5 |  | 97
| 運転手(特殊) |  |  | 人 | [7 empty] | [R5.3]
2
| 軽油 |  |  | L | [7 empty] | [R05.06]
| 1.2号 |  |  |  | 126
| バックホウ(賃貸)[油圧式・クローラ型] |  |  | 台/日 | [7 empty] | [R05.06]
| 平積0.45(0.35)m3級 |  |  |  | 4 |  | 4
| 土木一般世話役 |  |  | 人 | [7 empty] | [R5.3]
[5 empty] | 1 |  | 3
| 普通作業員 |  |  | 人 | [7 empty] | [R5.3]
[5 empty] | 2 |  | 4
| 諸雑費(率) |  |  | ％ | [7 empty] | レーザーマシンの発光器及び受光器の費用
[5 empty] | 0 |  | 2 |  |  |  | 諸雑費
|  | 計 |  | 式
1
1ha当り
24
ブルドーザ整地(畑) 普通15t | [6 empty] | 代 価 表
山成畑 粘性土 簡易整地 | [5 empty] | （ | S単45号 |  |  | ） |  | 1 | ha
名 称 ・ 規 格 |  |  |  | 単位 | 数 量 |  |  | 単 価 | 金 額 |  | 摘 要 | 備 考
| 運転手(特殊) |  |  | 人 | [7 empty] | [R5.3]
[5 empty] | 1 |  | 41
| 軽油 |  |  | L | [7 empty] | [R05.06]
| 1.2号 |  |  |  | 111
| ブルドーザ[排出ガス対策型(第1次基準値)] |  |  | 時間 | [7 empty] | [R4建設機械等損料表]
| 普通15t級 |  |  |  | 7 |  | 4
| 普通作業員 |  |  | 人 | [7 empty] | [R5.3]
[5 empty] | 4 |  | 5
|  | 計 |  | 式
1
1ha当り
25
リッパドーザ耕起・深耕 2回 普通 0~4゜ | [6 empty] | 代 価 表
粘性土 短辺50m 深60cm未満 | [5 empty] | （ | S単46号 |  |  | ） |  | 1 | ha
名 称 ・ 規 格 |  |  |  | 単位 | 数 量 |  |  | 単 価 | 金 額 |  | 摘 要 | 備 考
| 運転手(特殊) |  |  | 人 | [7 empty] | [R5.3]
1
| 軽油 |  |  | L | [7 empty] | [R05.06]
| 1.2号 |  |  |  | 134
| ブルドーザ[排出ガス対策型(第1次基準値)] |  |  | 供用日 | [7 empty] | [R4建設機械等損料表]
| リッパ装置付18t級 |  |  |  | 1 |  | 67
|  | 計 |  | 式
1
1ha当り
26
防竹シート工 | [6 empty] | 代 価 表
[6 empty] | （ | S単49号 |  |  | ） |  | 100 | ｍ
名 称 ・ 規 格 |  |  |  | 単位 | 数 量 |  |  | 単 価 | 金 額 |  | 摘 要 | 備 考
| 掘削 |  |  | m3 | [6 empty] | S単8号 | [R4土地改良基準(土木)P767 / R4土地改良ﾏﾆｭｱﾙ P1053]
土砂 オープンカット 押土無し 障害無し 5,000m3未満 |  |  |  |  | 63
| 積込(ルーズ) |  |  | m3 | [6 empty] | S単9号 | [R4土地改良基準(土木)P785 / R4土地改良ﾏﾆｭｱﾙ P1077]
| 土砂 土量50,000m3未満 |  |  |  | 69
| 振動ローラ締固め |  |  | m3 | [6 empty] | S単50号 | [R4土地改良基準(土木)P41 / R4土地改良ﾏﾆｭｱﾙ P158]
| 埋戻 ハンドガイド式0.8~1.1t |  |  |  | 63
| 防竹シート |  |  | 本
| 幅1.0ｍ×長20ｍ巻 厚さ0.69mm 黒色 |  |  |  | 5
|  | 計 |  | 式
1
1ｍ当り
27
振動ローラ締固め | [6 empty] | 代 価 表
埋戻 ハンドガイド式0.8~1.1t | [5 empty] | （ | S単50号 |  |  | ） |  | 50 | m3
名 称 ・ 規 格 |  |  |  | 単位 | 数 量 |  |  | 単 価 | 金 額 |  | 摘 要 | 備 考
| 特殊作業員 |  |  | 人 | [7 empty] | [R5.3]
1
| 軽油 |  |  | L | [7 empty] | [R05.06]
| 1.2号 |  |  |  | 5 |  | 3
| 振動ローラ[ハンドガイド式] |  |  | 台/日 | [7 empty] | [R05.06]
| 質量0.8～1.1t |  |  |  | 1 |  | 44
|  | 計 |  | 式
1
1m3当り
28
集水渠工 | [6 empty] | 代 価 表
[6 empty] | （ | S単51号 |  |  | ） |  | 100 | ｍ
名 称 ・ 規 格 |  |  |  | 単位 | 数 量 |  |  | 単 価 | 金 額 |  | 摘 要 | 備 考
| トレンチャ暗渠排水工(掘削) |  |  | ｍ | [6 empty] | S単52号 | [R4土地改良基準(土木)P289 / R4土地改良ﾏﾆｭｱﾙ P457]
| 掘削深0.8m |  |  |  | 100
| バックホウ埋戻し(暗渠) 断面積0.16m2 |  |  | ｍ | [6 empty] | S単53号 | [R4土地改良基準(土木)P291 / R4土地改良ﾏﾆｭｱﾙ P460]
100
| 暗渠排水管布設 |  |  | ｍ | [6 empty] | S単54号 | [R4土地改良基準(土木)P289 / R4土地改良ﾏﾆｭｱﾙ P458]
| 土管、陶管 φ75mm |  |  |  | 100
|  | 計 |  | 式
1
1ｍ当り
29
トレンチャ暗渠排水工(掘削) | [6 empty] | 代 価 表
掘削深0.8m | [5 empty] | （ | S単52号 |  |  | ） |  | 798 | ｍ
名 称 ・ 規 格 |  |  |  | 単位 | 数 量 |  |  | 単 価 | 金 額 |  | 摘 要 | 備 考
| 運転手(特殊) |  |  | 人 | [7 empty] | [R5.3]
1
| 軽油 |  |  | L | [7 empty] | [R05.06]
| 1.2号 |  |  |  | 33
| トレンチャ(自走式) |  |  | 供用日 | [7 empty] | [R4農水省土地改良工事積算基準(機械経費)]
| 普通・クローラ35kW(48Ps)・最大掘削深1.3m |  |  |  | 1 |  | 18
|  | 計 |  | 式
1
1ｍ当り
30
バックホウ埋戻し(暗渠) 断面積0.16m2 | [6 empty] | 代 価 表
[6 empty] | （ | S単53号 |  |  | ） |  | 193.75 | ｍ
名 称 ・ 規 格 |  |  |  | 単位 | 数 量 |  |  | 単 価 | 金 額 |  | 摘 要 | 備 考
| 運転手(特殊) |  |  | 人 | [7 empty] | [R5.3]
1
| 軽油 |  |  | L | [7 empty] | [R05.06]
| 1.2号 |  |  |  | 36
| バックホウ[排出ガス対策型(第2次基準値)] |  |  | 供用日 | [7 empty] | [R4建設機械等損料表]
| クローラ型・山積0.28m3(平積0.2 m3) |  |  |  | 1 |  | 5
|  | 計 |  | 式
1
1ｍ当り
31
暗渠排水管布設 | [6 empty] | 代 価 表
土管、陶管 φ75mm | [5 empty] | （ | S単54号 |  |  | ） |  | 111 | ｍ
名 称 ・ 規 格 |  |  |  | 単位 | 数 量 |  |  | 単 価 | 金 額 |  | 摘 要 | 備 考
| 土木一般世話役 |  |  | 人 | [7 empty] | [R5.3]
[5 empty] | 0 |  | 4
| 特殊作業員 |  |  | 人 | [7 empty] | [R5.3]
[5 empty] | 0 |  | 4
| 普通作業員 |  |  | 人 | [7 empty] | [R5.3]
1
| 素焼土管 直管 |  |  | 本 | [7 empty] | [R05.06]
| φ75*450mm 参考重量:2.6kg |  |  |  | 246 |  | 4
|  | 計 |  | 式
1
1ｍ当り
32
吸水渠工 | [6 empty] | 代 価 表
[6 empty] | （ | S単55号 |  |  | ） |  | 100 | ｍ
名 称 ・ 規 格 |  |  |  | 単位 | 数 量 |  |  | 単 価 | 金 額 |  | 摘 要 | 備 考
| トレンチャ暗渠排水工(掘削) |  |  | ｍ | [6 empty] | S単56号 | [R4土地改良基準(土木)P289 / R4土地改良ﾏﾆｭｱﾙ P457]
| 掘削深0.7m |  |  |  | 100
| 暗渠排水管布設 |  |  | ｍ | [6 empty] | S単54号 | [R4土地改良基準(土木)P289 / R4土地改良ﾏﾆｭｱﾙ P458]
| 土管、陶管 φ75mm |  |  |  | 100
| 被覆材(もみ殻)投入 断面積0.06m2 |  |  | ｍ | [6 empty] | S単57号 | [R4土地改良基準(土木)P290 / R4土地改良ﾏﾆｭｱﾙ P459]
| 籾殻 |  |  |  | 100
| バックホウ埋戻し(暗渠) 断面積0.14m2 |  |  | ｍ | [6 empty] | S単58号 | [R4土地改良基準(土木)P291 / R4土地改良ﾏﾆｭｱﾙ P460]
100
| 異形管率 |  |  | ％
[5 empty] | 0 |  | 016
|  | 計 |  | 式
1
1ｍ当り
33
トレンチャ暗渠排水工(掘削) | [6 empty] | 代 価 表
掘削深0.7m | [5 empty] | （ | S単56号 |  |  | ） |  | 894 | ｍ
名 称 ・ 規 格 |  |  |  | 単位 | 数 量 |  |  | 単 価 | 金 額 |  | 摘 要 | 備 考
| 運転手(特殊) |  |  | 人 | [7 empty] | [R5.3]
1
| 軽油 |  |  | L | [7 empty] | [R05.06]
| 1.2号 |  |  |  | 33
| トレンチャ(自走式) |  |  | 供用日 | [7 empty] | [R4農水省土地改良工事積算基準(機械経費)]
| 普通・クローラ35kW(48Ps)・最大掘削深1.3m |  |  |  | 1 |  | 18
|  | 計 |  | 式
1
1ｍ当り
34
被覆材(もみ殻)投入 断面積0.06m2 | [6 empty] | 代 価 表
籾殻 | [5 empty] | （ | S単57号 |  |  | ） |  | 333.333 | ｍ
名 称 ・ 規 格 |  |  |  | 単位 | 数 量 |  |  | 単 価 | 金 額 |  | 摘 要 | 備 考
| 普通作業員 |  |  | 人 | [7 empty] | [R5.3]
1
| 暗渠排水用被覆材 |  |  | m3 | [7 empty] | [R05.06]
| 籾殻 |  |  |  | 26
|  | 計 |  | 式
1
1ｍ当り
35
バックホウ埋戻し(暗渠) 断面積0.14m2 | [6 empty] | 代 価 表
[6 empty] | （ | S単58号 |  |  | ） |  | 221.428 | ｍ
名 称 ・ 規 格 |  |  |  | 単位 | 数 量 |  |  | 単 価 | 金 額 |  | 摘 要 | 備 考
| 運転手(特殊) |  |  | 人 | [7 empty] | [R5.3]
1
| 軽油 |  |  | L | [7 empty] | [R05.06]
| 1.2号 |  |  |  | 36
| バックホウ[排出ガス対策型(第2次基準値)] |  |  | 供用日 | [7 empty] | [R4建設機械等損料表]
| クローラ型・山積0.28m3(平積0.2 m3) |  |  |  | 1 |  | 5
|  | 計 |  | 式
1
1ｍ当り
36
水閘 | [6 empty] | 代 価 表
[6 empty] | （ | S単59号 |  |  | ） |  | 1 | 個所
名 称 ・ 規 格 |  |  |  | 単位 | 数 量 |  |  | 単 価 | 金 額 |  | 摘 要 | 備 考
| 床掘り |  |  | m3 | [6 empty] | S単60号 | [R4土地改良基準(土木)P790 / R4土地改良ﾏﾆｭｱﾙ P1086]
| 土砂 小規模 |  |  |  | 1 |  | 9
| バックホウ埋戻し(暗渠) |  |  | m3 | [6 empty] | S単61号 | [R4土地改良基準(土木)P291 / R4土地改良ﾏﾆｭｱﾙ P460]
[5 empty] | 1 |  | 9
| 硬質塩ビ管直管(TS継手) |  |  | 本 | [7 empty] | [R05.06]
| VU φ75mm L=4m |  |  |  | 1
| 塩ビ製水こう |  |  | 個 | [7 empty] | [R05.06]
| φ75mm |  |  |  | 1
| インクリーザー |  |  | 個 | [7 empty] | [R05.06]
| φ75mm用 |  |  |  | 1
|  | 計 |  | 式
1
1個所当り
37
バックホウ埋戻し(暗渠) | [6 empty] | 代 価 表
[6 empty] | （ | S単61号 |  |  | ） |  | 31 | m3
名 称 ・ 規 格 |  |  |  | 単位 | 数 量 |  |  | 単 価 | 金 額 |  | 摘 要 | 備 考
| 運転手(特殊) |  |  | 人 | [7 empty] | [R5.3]
1
| 軽油 |  |  | L | [7 empty] | [R05.06]
| 1.2号 |  |  |  | 36
| バックホウ[排出ガス対策型(第2次基準値)] |  |  | 供用日 | [7 empty] | [R4建設機械等損料表]
| クローラ型・山積0.28m3(平積0.2 m3) |  |  |  | 1 |  | 5
|  | 計 |  | 式
1
1m3当り
38
アスファルト混合物 | [6 empty] | 代 価 表
再生密粒度アスコン(13) | [5 empty] | （ |  |  |  | ） |  | 1 | ｔ
名 称 ・ 規 格 |  |  |  | 単位 | 数 量 |  |  | 単 価 | 金 額 |  | 摘 要 | 備 考
| 再生アスコン |  |  | ｔ | [7 empty] | [R05.06]
| 再生密粒度(13) |  |  |  | 1
|  | 計 |  | 式
1
1ｔ当り
39
基盤土掘削運搬 | [6 empty] | 代 価 表
BH0.6+DT10t,0.3km以下 土砂 | [5 empty] | （ |  |  |  | ） |  | 1 | m3
名 称 ・ 規 格 |  |  |  | 単位 | 数 量 |  |  | 単 価 | 金 額 |  | 摘 要 | 備 考
| 掘削 |  |  | m3 | [6 empty] | S単8号 | [R4土地改良基準(土木)P767 / R4土地改良ﾏﾆｭｱﾙ P1053]
土砂 オープンカット 押土無し 障害無し 5,000m3未満 |  |  |  |  | 1
| 土砂等運搬 |  |  | m3 | [6 empty] | S単40号 | [R4土地改良基準(土木)P774 / R4土地改良ﾏﾆｭｱﾙ P1061]
標準 バックホウ山積0.8m3(平積0.6m3) 土砂(岩塊・玉石混り土含む) DID無し 0.3km以下 良好 |  |  |  |  | 1
|  | 計 |  | 式
1
1m3当り
40
アスファルト混合物 | [6 empty] | 代 価 表
再生密粒度アスコン(13) | [5 empty] | （ |  |  |  | ） |  | 1 | ｔ
名 称 ・ 規 格 |  |  |  | 単位 | 数 量 |  |  | 単 価 | 金 額 |  | 摘 要 | 備 考
| 再生アスコン |  |  | ｔ | [7 empty] | [R05.06]
| 再生密粒度(13) |  |  |  | 1
|  | 計 |  | 式
1
1ｔ当り
41
生コンクリート | [6 empty] | 代 価 表
各種 18-8-25(20)(高炉B種)W/C60%以下 生コンクリート小型車割増無 | [5 empty] | （ |  |  |  | ） |  | 1 | m3
名 称 ・ 規 格 |  |  |  | 単位 | 数 量 |  |  | 単 価 | 金 額 |  | 摘 要 | 備 考
| 生コンクリート |  |  | m3 | [7 empty] | [R05.06]
| 18-8-25(20)(高炉B種)W/C60%以下 |  |  |  | 1
|  | 計 |  | 式
1
1m3当り
42

## 単価表 (hidden)
単 価 表
|  |  | （ |  |  |  | ）
名 称 ・ 規 格 | 単位 | 数 量 |  |  | 単 価 | 金 額 |  | 摘 要 | 備 考

## 施工パッケージ
不陸整正 |  |  |  |  | 施工パッケージ表
補足材料無 |  |  |  | （ | S単2号 |  | ） |  | 1 | m2
| 名 称 ・ 規 格 | 構成比 |  | 積算地区単価 |  | 名 称 ・ 規 格(基準地区単価) |  | 基準地区単価 | 備 考
K
|  | 25 | 46
K1 | モータグレーダ[排出ガス対策型(第2次基準値)] |  |  |  |  | モータグレーダ[土工用・排出ガス対策型(第2次基準値)] |  |  | [R4建設機械等損料表]
| 土工用・ブレード幅3.1m | 12 | 56 |  |  | ブレード幅3.1m |  |  | [R3建設機械等損料表]
K2 | ロードローラ[排出ガス対策型(第2次基準値)] |  |  |  |  | ロードローラ[マカダム・排出ガス対策型(第2次基準値)] |  |  | [R4建設機械等損料表]
| マカダム・質量10t・締固め幅2.1m | 9 | 73 |  |  | 運転質量10t 締固め幅2.1m |  |  | [R3建設機械等損料表]
K3 | タイヤローラ |  |  |  |  | [賃料]タイヤローラ |  |  | [R05.06]
| 質量8～20t | 3 | 17 |  |  | 質量8~20t |  |  | [建設物価R03.04.P804：関東地区,積算資料R03.04.P282：関東 [(4420+4550)/2]]
R
|  | 67 | 79
R1 | 運転手(特殊) |  |  |  |  | 運転手(特殊) |  |  | [R5.3]
|  | 42 | 97 | [5 empty] | [R3.3]
R2 | 特殊作業員 |  |  |  |  | 特殊作業員 |  |  | [R5.3]
|  | 13 | 06 | [5 empty] | [R3.3]
R3 | 普通作業員 |  |  |  |  | 普通作業員 |  |  | [R5.3]
|  | 9 | 52 | [5 empty] | [R3.3]
R4 | 土木一般世話役 |  |  |  |  | 土木一般世話役 |  |  | [R5.3]
|  | 2 | 24 | [5 empty] | [R3.3]
1
不陸整正 |  |  |  |  | 施工パッケージ表
補足材料無 |  |  |  | （ | S単2号 |  | ） |  | 1 | m2
| 名 称 ・ 規 格 | 構成比 |  | 積算地区単価 |  | 名 称 ・ 規 格(基準地区単価) |  | 基準地区単価 | 備 考
Z
|  | 6 | 75
Z1 | 軽油 |  |  |  |  | 軽油 1.2号 |  |  | [R05.06]
| 1.2号 | 6 | 75 |  |  | パトロール給油 |  |  | [建設物価R03.04.P788：東京23区,積算資料R03.04.P259：東京 [(112+118)/2]]
2
下層路盤(車道・路肩部) |  |  |  |  | 施工パッケージ表
150mm 1層施工 路盤材(各種) |  |  |  | （ | S単4号 |  | ） |  | 1 | m2
| 名 称 ・ 規 格 | 構成比 |  | 積算地区単価 |  | 名 称 ・ 規 格(基準地区単価) |  | 基準地区単価 | 備 考
K
|  | 5 | 01
K1 | モータグレーダ[排出ガス対策型(第2次基準値)] |  |  |  |  | モータグレーダ[土工用・排出ガス対策型(第2次基準値)] |  |  | [R4建設機械等損料表]
| 土工用・ブレード幅3.1m | 2 | 03 |  |  | ブレード幅3.1m |  |  | [R3建設機械等損料表]
K2 | ロードローラ[排出ガス対策型(第2次基準値)] |  |  |  |  | ロードローラ[マカダム・排出ガス対策型(第2次基準値)] |  |  | [R4建設機械等損料表]
| マカダム・質量10t・締固め幅2.1m | 1 | 57 |  |  | 運転質量10t 締固め幅2.1m |  |  | [R3建設機械等損料表]
K3 | タイヤローラ |  |  |  |  | [賃料]タイヤローラ |  |  | [R05.06]
| 質量8～20t | 0 | 51 |  |  | 質量8~20t |  |  | [建設物価R03.04.P804：関東地区,積算資料R03.04.P282：関東 [(4420+4550)/2]]
R
|  | 15 | 02
R1 | 運転手(特殊) |  |  |  |  | 運転手(特殊) |  |  | [R5.3]
|  | 6 | 94 | [5 empty] | [R3.3]
R2 | 特殊作業員 |  |  |  |  | 特殊作業員 |  |  | [R5.3]
|  | 2 | 41 | [5 empty] | [R3.3]
R3 | 普通作業員 |  |  |  |  | 普通作業員 |  |  | [R5.3]
|  | 2 | 29 | [5 empty] | [R3.3]
R4 | 土木一般世話役 |  |  |  |  | 土木一般世話役 |  |  | [R5.3]
|  | 0 | 67 | [5 empty] | [R3.3]
3
下層路盤(車道・路肩部) |  |  |  |  | 施工パッケージ表
150mm 1層施工 路盤材(各種) |  |  |  | （ | S単4号 |  | ） |  | 1 | m2
| 名 称 ・ 規 格 | 構成比 |  | 積算地区単価 |  | 名 称 ・ 規 格(基準地区単価) |  | 基準地区単価 | 備 考
Z
|  | 79 | 97
Z1 | 再生骨材 |  |  |  |  | クラッシャラン |  |  | [R05.06]
| 再生砕石 RC-40 | 78 | 64 |  |  | C-40 |  |  | [建設物価R03.04.P129：東京都１７区（骨材）,積算資料R03.04.P182：東京１７区（骨材） [(4650+4650)/2]]
Z2 | 軽油 |  |  |  |  | 軽油 1.2号 |  |  | [R05.06]
| 1.2号 | 1 | 09 |  |  | パトロール給油 |  |  | [建設物価R03.04.P788：東京23区,積算資料R03.04.P259：東京 [(112+118)/2]]
4
表層(車道・路肩部) |  |  |  |  | 施工パッケージ表
3.0m超 30mm 再生密粒度アスコン(13) プライムコートPK-3 |  |  |  | （ | S単5号 |  | ） |  | 1 | m2
| 名 称 ・ 規 格 | 構成比 |  | 積算地区単価 |  | 名 称 ・ 規 格(基準地区単価) |  | 基準地区単価 | 備 考
K
|  | 1 | 64
K1 | アスファルトフィニッシャ |  |  |  |  | [賃料]アスファルトフィニッシャ[ホイール型] |  |  | [R05.06]
| [ホイール型]舗装幅2.3～6.0m | 1 | 05 |  |  | 舗装幅2.3~6.0m |  |  | [建設物価R03.04.P805：関東地区,積算資料R03.04.P282：関東 [(28405+30615)/2]]
K2 | タイヤローラ |  |  |  |  | [賃料]タイヤローラ |  |  | [R05.06]
| 質量8～20t | 0 | 16 |  |  | 質量8~20t |  |  | [建設物価R03.04.P804：関東地区,積算資料R03.04.P282：関東 [(4420+4550)/2]]
K3 | ロードローラ(マカダム) |  |  |  |  | [賃料]ロードローラ[マカダム] |  |  | [R05.06]
| 質量10～12t | 0 | 16 |  |  | 質量10t |  |  | [建設物価R03.04.P804：関東地区,積算資料R03.04.P282：関東 [(4420+4550)/2]]
R
|  | 10 | 38
R1 | 普通作業員 |  |  |  |  | 普通作業員 |  |  | [R5.3]
|  | 3 | 72 | [5 empty] | [R3.3]
R2 | 特殊作業員 |  |  |  |  | 特殊作業員 |  |  | [R5.3]
|  | 2 | 12 | [5 empty] | [R3.3]
R3 | 運転手(特殊) |  |  |  |  | 運転手(特殊) |  |  | [R5.3]
|  | 2 | 09 | [5 empty] | [R3.3]
R4 | 土木一般世話役 |  |  |  |  | 土木一般世話役 |  |  | [R5.3]
|  | 0 | 72 | [5 empty] | [R3.3]
5
表層(車道・路肩部) |  |  |  |  | 施工パッケージ表
3.0m超 30mm 再生密粒度アスコン(13) プライムコートPK-3 |  |  |  | （ | S単5号 |  | ） |  | 1 | m2
| 名 称 ・ 規 格 | 構成比 |  | 積算地区単価 |  | 名 称 ・ 規 格(基準地区単価) |  | 基準地区単価 | 備 考
Z
|  | 87 | 98
Z1 | アスファルト混合物 |  |  | 0.6 |  | アスファルト混合物
| 再生密粒度アスコン(13) | 79 | 82 |  |  | 密粒度アスコン(20) |  |  | [建設物価R03.04.P211：東京都１４区（合材）,積算資料R03.04.P319：東京 [(10000+9200)/2]]
Z2 | アスファルト乳剤 |  |  |  |  | アスファルト乳剤 |  |  | [R05.06]
| PK-3 プライムコート用 | 7 | 61 |  |  | PK-3 プライムコート用 |  |  | [建設物価R03.04.P219：東京23区,積算資料R03.04.P331：関東 [(94+89)/2]]
Z3 | 軽油 |  |  |  |  | 軽油 1.2号 |  |  | [R05.06]
| 1.2号 | 0 | 46 |  |  | パトロール給油 |  |  | [建設物価R03.04.P788：東京23区,積算資料R03.04.P259：東京 [(112+118)/2]]
6
掘削 |  |  |  |  | 施工パッケージ表
土砂 オープンカット 押土無し 障害無し 5,000m3未満 |  |  |  | （ | S単8号 |  | ） |  | 1 | m3
| 名 称 ・ 規 格 | 構成比 |  | 積算地区単価 |  | 名 称 ・ 規 格(基準地区単価) |  | 基準地区単価 | 備 考
K
|  | 47 | 36
K1 | バックホウ[排出ガス対策型(第3次基準値)] |  |  |  |  | バックホウ(クローラ型)[標準型・超低騒音型・排出ガス対策型(第3次基準値)] |  |  | [R4建設機械等損料表]
| クローラ型・山積0.8m3(平積0.6m3)超低騒音型 | 47 | 36 |  |  | 山積0.8m3(平積0.6m3) |  |  | [R3建設機械等損料表]
R
|  | 34 | 34
R1 | 運転手(特殊) |  |  |  |  | 運転手(特殊) |  |  | [R5.3]
|  | 34 | 34 | [5 empty] | [R3.3]
Z
|  | 18 | 30
Z1 | 軽油 |  |  |  |  | 軽油 1.2号 |  |  | [R05.06]
| 1.2号 | 18 | 30 |  |  | パトロール給油 |  |  | [建設物価R03.04.P788：東京23区,積算資料R03.04.P259：東京 [(112+118)/2]]
7
積込(ルーズ) |  |  |  |  | 施工パッケージ表
土砂 土量50,000m3未満 |  |  |  | （ | S単9号 |  | ） |  | 1 | m3
| 名 称 ・ 規 格 | 構成比 |  | 積算地区単価 |  | 名 称 ・ 規 格(基準地区単価) |  | 基準地区単価 | 備 考
K
|  | 42 | 99
K1 | バックホウ[排出ガス対策型(第2次基準値)] |  |  |  |  | バックホウ(クローラ型)[標準型・排出ガス対策型(第2次基準値)] |  |  | [R4建設機械等損料表]
| クローラ型・山積0.8 m3(平積0.6 m3) | 42 | 99 |  |  | 山積0.8m3(平積0.6m3) |  |  | [R3建設機械等損料表]
R
|  | 39 | 35
R1 | 運転手(特殊) |  |  |  |  | 運転手(特殊) |  |  | [R5.3]
|  | 39 | 35 | [5 empty] | [R3.3]
Z
|  | 17 | 66
Z1 | 軽油 |  |  |  |  | 軽油 1.2号 |  |  | [R05.06]
| 1.2号 | 17 | 66 |  |  | パトロール給油 |  |  | [建設物価R03.04.P788：東京23区,積算資料R03.04.P259：東京 [(112+118)/2]]
8
基面整正 |  |  |  |  | 施工パッケージ表
|  |  |  | （ | S単11号 |  | ） |  | 1 | m2
| 名 称 ・ 規 格 | 構成比 |  | 積算地区単価 |  | 名 称 ・ 規 格(基準地区単価) |  | 基準地区単価 | 備 考
R
100
R1 | 普通作業員 |  |  |  |  | 普通作業員 |  |  | [R5.3]
|  | 100 | [6 empty] | [R2.3]
9
法面整形 |  |  |  |  | 施工パッケージ表
切土部 現場制約無 レキ質土、砂及び砂質土、粘性土 |  |  |  | （ | S単12号 |  | ） |  | 1 | m2
| 名 称 ・ 規 格 | 構成比 |  | 積算地区単価 |  | 名 称 ・ 規 格(基準地区単価) |  | 基準地区単価 | 備 考
K
|  | 10 | 73
K1 | バックホウ(賃料)[油圧式・クローラ型] |  |  |  |  | [賃料]バックホウ クローラ型 |  |  | [R05.06]
| 山積0.8m3(平0.6m3) | 10 | 73 |  |  | 山積0.8m3(平積0.6m3) |  |  | [建設物価R03.04.P801：関東地区,積算資料R03.04.P279：関東 [(8450+9165)/2]]
R
|  | 79 | 58
R1 | 普通作業員 |  |  |  |  | 普通作業員 |  |  | [R5.3]
|  | 38 | 21 | [5 empty] | [R3.3]
R2 | 運転手(特殊) |  |  |  |  | 運転手(特殊) |  |  | [R5.3]
|  | 22 | 05 | [5 empty] | [R3.3]
R3 | 土木一般世話役 |  |  |  |  | 土木一般世話役 |  |  | [R5.3]
|  | 19 | 32 | [5 empty] | [R3.3]
Z
|  | 9 | 69
Z1 | 軽油 |  |  |  |  | 軽油 1.2号 |  |  | [R05.06]
| 1.2号 | 9 | 69 |  |  | パトロール給油 |  |  | [建設物価R03.04.P788：東京23区,積算資料R03.04.P259：東京 [(112+118)/2]]
10
基面整正 |  |  |  |  | 施工パッケージ表
|  |  |  | （ | S単16号 |  | ） |  | 1 | m2
| 名 称 ・ 規 格 | 構成比 |  | 積算地区単価 |  | 名 称 ・ 規 格(基準地区単価) |  | 基準地区単価 | 備 考
R
100
R1 | 普通作業員 |  |  |  |  | 普通作業員 |  |  | [R5.3]
|  | 100 | [6 empty] | [H31.3]
11
ボックスカルバート |  |  |  |  | 施工パッケージ表
据付 2.0m/個 0<B≦1.25、0<H≦1.25 均しコンクリート 縦締無し |  |  |  | （ | S単17号 |  | ） |  | 1 | ｍ
| 名 称 ・ 規 格 | 構成比 |  | 積算地区単価 |  | 名 称 ・ 規 格(基準地区単価) |  | 基準地区単価 | 備 考
K
|  | 6 | 17
K1 | ラフテレーンクレーン |  |  |  |  | [賃料]ラフテレーンクレーン[油圧伸縮ジブ型] |  |  | [R05.06]
| 25t吊[油圧伸縮ジブ型] 低騒音型・排出ガス対策型含む | 3 | 13 |  |  | 25t吊 |  |  | [建設物価R03.04.P809：関東地区,積算資料R03.04.P285：関東 [(42400+41600)/2]]
R
|  | 18 | 74
R1 | 普通作業員 |  |  |  |  | 普通作業員 |  |  | [R5.3]
|  | 4 | 83 | [5 empty] | [R3.3]
R2 | 土木一般世話役 |  |  |  |  | 土木一般世話役 |  |  | [R5.3]
|  | 2 | 38 | [5 empty] | [R3.3]
R3 | 特殊作業員 |  |  |  |  | 特殊作業員 |  |  | [R5.3]
|  | 2 | 30 | [5 empty] | [R3.3]
Z
|  | 75 | 09
Z1 | ボックスカルバート【直接入力】 |  |  |  |  | ボックスカルバート RC
|  | 75 | 09 | [5 empty] | [建設物価R03.04.P315：東京23区,積算資料R03.04.P464：東京 [(78900+82000)/2]]
12
基礎砕石 |  |  |  |  | 施工パッケージ表
7.5cmを超え12.5cm以下 砕石(各種) |  |  |  | （ | S単21号 |  | ） |  | 1 | m2
| 名 称 ・ 規 格 | 構成比 |  | 積算地区単価 |  | 名 称 ・ 規 格(基準地区単価) |  | 基準地区単価 | 備 考
K
|  | 6 | 11
K1 | バックホウ(賃料)[油圧式・クローラ型] |  |  |  |  | [賃料]ﾊﾞｯｸﾎｳ ｸﾛｰﾗ型 |  |  | [R05.06]
| 山積0.8m3(平0.6m3) | 6 | 07 |  |  | 山積0.8m3(平積0.6m3) |  |  | [建設物価R02.04.P801：関東地区,積算資料R02.04.P279：関東 [(8450+9165)/2]]
R
|  | 75 | 77
R1 | 普通作業員 |  |  |  |  | 普通作業員 |  |  | [R5.3]
|  | 36 | 57 | [5 empty] | [R2.3]
R2 | 特殊作業員 |  |  |  |  | 特殊作業員 |  |  | [R5.3]
|  | 15 | 85 | [5 empty] | [R2.3]
R3 | 運転手(特殊) |  |  |  |  | 運転手(特殊) |  |  | [R5.3]
|  | 14 | 16 | [5 empty] | [R2.3]
R4 | 土木一般世話役 |  |  |  |  | 土木一般世話役 |  |  | [R5.3]
|  | 8 | 67 | [5 empty] | [R2.3]
Z
|  | 18 | 12
Z1 | 再生骨材 |  |  |  |  | 再生ｸﾗｯｼｬﾗﾝ |  |  | [R05.06]
| 再生砕石 RC-40 | 13 | 07 |  |  | RC-40 |  |  | [建設物価R02.04.P129：東京都１７区（骨材）,積算資料R02.04.P182：東京１７区（骨材） [(1200+1200)/2]]
13
基礎砕石 |  |  |  |  | 施工パッケージ表
7.5cmを超え12.5cm以下 砕石(各種) |  |  |  | （ | S単21号 |  | ） |  | 1 | m2
| 名 称 ・ 規 格 | 構成比 |  | 積算地区単価 |  | 名 称 ・ 規 格(基準地区単価) |  | 基準地区単価 | 備 考
Z2 | 軽油 |  |  |  |  | 軽油 1.2号 |  |  | [R05.06]
| 1.2号 | 5 | 02 |  |  | ﾊﾟﾄﾛｰﾙ給油 |  |  | [建設物価R02.04.P788：東京23区,積算資料R02.04.P259：東京 [(111+121)/2]]
14
コンクリート |  |  |  |  | 施工パッケージ表
小型構造物 人力打設 各種18-8-25(20)(高炉B種)W/C60%以下生コンクリ 一般養生 現場内小運搬無し |  |  |  | （ | S単22号 |  | ） |  | 1 | m3
| 名 称 ・ 規 格 | 構成比 |  | 積算地区単価 |  | 名 称 ・ 規 格(基準地区単価) |  | 基準地区単価 | 備 考
R
|  | 44 | 48
R1 | 普通作業員 |  |  |  |  | 普通作業員 |  |  | [R5.3]
|  | 24 | 11 | [5 empty] | [R3.3]
R2 | 土木一般世話役 |  |  |  |  | 土木一般世話役 |  |  | [R5.3]
|  | 9 | 63 | [5 empty] | [R3.3]
R3 | 特殊作業員 |  |  |  |  | 特殊作業員 |  |  | [R5.3]
|  | 8 | 56 | [5 empty] | [R3.3]
Z
|  | 55 | 52
Z1 | 生コンクリート |  |  |  |  | 生コンクリート 高炉
| 各種 18-8-25(20)(高炉B種)W/C60%以下 生コンクリート小型車割増無 | 55 | 52 |  |  | 24-12-25(20) W/C 55% |  |  | [WEB建設R03.04：東京都１７区（生コン）,積算資料R03.04.P149：東京１７区（生コン） [(15200+15100)/2]]
15
型枠 |  |  |  |  | 施工パッケージ表
一般型枠 小型構造物 |  |  |  | （ | S単23号 |  | ） |  | 1 | m2
| 名 称 ・ 規 格 | 構成比 |  | 積算地区単価 |  | 名 称 ・ 規 格(基準地区単価) |  | 基準地区単価 | 備 考
R
100
R1 | 型わく工 |  |  |  |  | 型枠工 |  |  | [R5.3]
|  | 45 | 15 | [5 empty] | [R3.3]
R2 | 普通作業員 |  |  |  |  | 普通作業員 |  |  | [R5.3]
|  | 30 | 47 | [5 empty] | [R3.3]
R3 | 土木一般世話役 |  |  |  |  | 土木一般世話役 |  |  | [R5.3]
|  | 11 | 34 | [5 empty] | [R3.3]
16
積込(ﾙｰｽﾞ) |  |  |  |  | 施工パッケージ表
土砂 土量50,000m3未満 |  |  |  | （ | S単26号 |  | ） |  | 1 | m3
| 名 称 ・ 規 格 | 構成比 |  | 積算地区単価 |  | 名 称 ・ 規 格(基準地区単価) |  | 基準地区単価 | 備 考
K
|  | 43 | 54
K1 | バックホウ[排出ガス対策型(第2次基準値)] |  |  |  |  | ﾊﾞｯｸﾎｳ(ｸﾛｰﾗ型)[標準型･排出ｶﾞｽ対策型(第2次基準値)] |  |  | [R4建設機械等損料表]
| クローラ型・山積0.8 m3(平積0.6 m3) | 43 | 54 |  |  | 山積0.8m3(平積0.6m3) |  |  | [R1(H31)建設機械等損料表]
R
|  | 38 | 36
R1 | 運転手(特殊) |  |  |  |  | 運転手(特殊) |  |  | [R5.3]
|  | 38 | 36 | [5 empty] | [H31.3]
Z
|  | 18 | 10
Z1 | 軽油 |  |  |  |  | 軽油 1.2号 |  |  | [R05.06]
| 1.2号 | 18 | 10 |  |  | ﾊﾟﾄﾛｰﾙ給油 |  |  | [建設物価H31.04.P770：東京23区,積算資料H31.04.P259：東京 [(114+120)/2]]
17
舗装版切断 |  |  |  |  | 施工パッケージ表
アスファルト舗装版 As:15cm以下 |  |  |  | （ | S単30号 |  | ） |  | 1 | ｍ
| 名 称 ・ 規 格 | 構成比 |  | 積算地区単価 |  | 名 称 ・ 規 格(基準地区単価) |  | 基準地区単価 | 備 考
K
|  | 6 | 20
K1 | コンクリートカッタ |  |  |  |  | コンクリートカッタ[バキューム式・湿式] |  |  | [R4建設機械等損料表]
| バキューム式・湿式・切削深20cm級・ブレード径56cm | 4 | 19 |  |  | 切削深20cm級 ブレード径56cm |  |  | [R3建設機械等損料表]
R
|  | 54 | 85
R1 | 特殊作業員 |  |  |  |  | 特殊作業員 |  |  | [R5.3]
|  | 19 | 02 | [5 empty] | [R3.3]
R2 | 土木一般世話役 |  |  |  |  | 土木一般世話役 |  |  | [R5.3]
|  | 9 | 77 | [5 empty] | [R3.3]
R3 | 普通作業員 |  |  |  |  | 普通作業員 |  |  | [R5.3]
|  | 8 | 28 | [5 empty] | [R3.3]
Z
|  | 38 | 95
Z1 | コンクリートカッタ(ブレード) |  |  |  |  | コンクリートカッタ (ブレード) |  |  | [R05.06]
| 径56cm(22インチ) | 36 | 13 |  |  | 径22インチ |  |  | [WEB建設R03.04：全国（５７都市）,積算資料R03.04.P309：全国 [(86000+84500)/2]]
Z2 | ガソリン |  |  |  |  | ガソリン レギュラー |  |  | [R05.06]
| レギュラー | 1 | 91 |  |  | スタンド |  |  | [建設物価R03.04.P788：東京23区,積算資料R03.04.P259：東京 [(133+129)/2]]
18
舗装版破砕 |  |  |  |  | 施工パッケージ表
アスファルト舗装版 障害無し 対策不要 15cm以下 積込有り |  |  |  | （ | S単31号 |  | ） |  | 1 | m2
| 名 称 ・ 規 格 | 構成比 |  | 積算地区単価 |  | 名 称 ・ 規 格(基準地区単価) |  | 基準地区単価 | 備 考
K
|  | 9 | 54
K1 | バックホウ(賃貸)[油圧式・クローラ型] |  |  |  |  | [賃料]バックホウ クローラ型 |  |  | [R05.06]
| 平積0.45(0.35)m3級 | 9 | 54 |  |  | 山積0.45m3(平積0.35m3) |  |  | [建設物価R03.04.P801：関東地区,積算資料R03.04.P279：関東 [(5330+5525)/2]]
R
|  | 82 | 52
R1 | 土木一般世話役 |  |  |  |  | 土木一般世話役 |  |  | [R5.3]
|  | 29 | 36 | [5 empty] | [R3.3]
R2 | 運転手(特殊) |  |  |  |  | 運転手(特殊) |  |  | [R5.3]
|  | 28 | 31 | [5 empty] | [R3.3]
R3 | 普通作業員 |  |  |  |  | 普通作業員 |  |  | [R5.3]
|  | 24 | 85 | [5 empty] | [R3.3]
Z
|  | 7 | 94
Z1 | 軽油 |  |  |  |  | 軽油 1.2号 |  |  | [R05.06]
| 1.2号 | 7 | 94 |  |  | パトロール給油 |  |  | [建設物価R03.04.P788：東京23区,積算資料R03.04.P259：東京 [(112+118)/2]]
19
下層路盤(歩道部) |  |  |  |  | 施工パッケージ表
150mm 1層施工 各種 |  |  |  | （ | S単32号 |  | ） |  | 1 | m2
| 名 称 ・ 規 格 | 構成比 |  | 積算地区単価 |  | 名 称 ・ 規 格(基準地区単価) |  | 基準地区単価 | 備 考
K
|  | 6 | 08
K1 | 小型バックホウ |  |  |  |  | [賃料]小型バックホウ クローラ型 |  |  | [R05.06]
| [クローラ型]山積0.11m3(平積0.08) | 3 | 15 |  |  | 山積0.11m3(平積0.08m3) |  |  | [建設物価R03.04.P801：関東地区,積算資料R03.04.P279：関東 [(3250+3575)/2]]
K2 | 振動ローラ(搭乗式コンバインド型) |  |  |  |  | [賃料]振動ローラ[搭乗式コンバインド型] |  |  | [R05.06]
| 質量3～4t | 2 | 76 |  |  | 3~4t |  |  | [建設物価R03.04.P805：関東地区,積算資料R03.04.P282：関東 [(3510+3575)/2]]
R
|  | 71 | 02
R1 | 普通作業員 |  |  |  |  | 普通作業員 |  |  | [R5.3]
|  | 29 | 78 | [5 empty] | [R3.3]
R2 | 運転手(特殊) |  |  |  |  | 運転手(特殊) |  |  | [R5.3]
|  | 25 | 25 | [5 empty] | [R3.3]
R3 | 特殊作業員 |  |  |  |  | 特殊作業員 |  |  | [R5.3]
|  | 13 | 93 | [5 empty] | [R3.3]
Z
|  | 22 | 90
Z1 | 再生骨材 |  |  |  |  | 再生クラッシャラン |  |  | [R05.06]
| 再生砕石 RC-40 | 20 | 97 |  |  | RC-40 |  |  | [建設物価R03.04.P129：東京都１７区（骨材）,積算資料R03.04.P182：東京１７区（骨材） [(1200+1200)/2]]
20
下層路盤(歩道部) |  |  |  |  | 施工パッケージ表
150mm 1層施工 各種 |  |  |  | （ | S単32号 |  | ） |  | 1 | m2
| 名 称 ・ 規 格 | 構成比 |  | 積算地区単価 |  | 名 称 ・ 規 格(基準地区単価) |  | 基準地区単価 | 備 考
Z2 | 軽油 |  |  |  |  | 軽油 1.2号 |  |  | [R05.06]
| 1.2号 | 1 | 88 |  |  | パトロール給油 |  |  | [建設物価R03.04.P788：東京23区,積算資料R03.04.P259：東京 [(112+118)/2]]
21
上層路盤(歩道部) |  |  |  |  | 施工パッケージ表
70mm 1層施工 粒度調整砕石M-30 |  |  |  | （ | S単33号 |  | ） |  | 1 | m2
| 名 称 ・ 規 格 | 構成比 |  | 積算地区単価 |  | 名 称 ・ 規 格(基準地区単価) |  | 基準地区単価 | 備 考
K
|  | 5 | 59
K1 | 小型バックホウ |  |  |  |  | [賃料]小型バックホウ クローラ型 |  |  | [R05.06]
| [クローラ型]山積0.11m3(平積0.08) | 2 | 89 |  |  | 山積0.11m3(平積0.08m3) |  |  | [建設物価R03.04.P801：関東地区,積算資料R03.04.P279：関東 [(3250+3575)/2]]
K2 | 振動ローラ(搭乗式コンバインド型) |  |  |  |  | [賃料]振動ローラ[搭乗式コンバインド型] |  |  | [R05.06]
| 質量3～4t | 2 | 54 |  |  | 3~4t |  |  | [建設物価R03.04.P805：関東地区,積算資料R03.04.P282：関東 [(3510+3575)/2]]
R
|  | 65 | 31
R1 | 普通作業員 |  |  |  |  | 普通作業員 |  |  | [R5.3]
|  | 27 | 38 | [5 empty] | [R3.3]
R2 | 運転手(特殊) |  |  |  |  | 運転手(特殊) |  |  | [R5.3]
|  | 23 | 22 | [5 empty] | [R3.3]
R3 | 特殊作業員 |  |  |  |  | 特殊作業員 |  |  | [R5.3]
|  | 12 | 81 | [5 empty] | [R3.3]
Z
|  | 29 | 10
Z1 | 石材 |  |  |  |  | 再生粒度調整砕石 |  |  | [R05.06]
| 粒度調整砕石(30-0) | 27 | 32 |  |  | RM-30 |  |  | [積算資料R03.04.P182：東京１７区（骨材）]
22
上層路盤(歩道部) |  |  |  |  | 施工パッケージ表
70mm 1層施工 粒度調整砕石M-30 |  |  |  | （ | S単33号 |  | ） |  | 1 | m2
| 名 称 ・ 規 格 | 構成比 |  | 積算地区単価 |  | 名 称 ・ 規 格(基準地区単価) |  | 基準地区単価 | 備 考
Z2 | 軽油 |  |  |  |  | 軽油 1.2号 |  |  | [R05.06]
| 1.2号 | 1 | 73 |  |  | パトロール給油 |  |  | [建設物価R03.04.P788：東京23区,積算資料R03.04.P259：東京 [(112+118)/2]]
23
表層(車道・路肩部) |  |  |  |  | 施工パッケージ表
1.4m以上3.0m以下 40mm 再生密粒度アスコン(13) プライムコートPK-3 |  |  |  | （ | S単34号 |  | ） |  | 1 | m2
| 名 称 ・ 規 格 | 構成比 |  | 積算地区単価 |  | 名 称 ・ 規 格(基準地区単価) |  | 基準地区単価 | 備 考
K
|  | 1 | 94
K1 | アスファルトフィニッシャ |  |  |  |  | [賃料]アスファルトフィニッシャ[ホイール型] |  |  | [R05.06]
| [ホイール型]舗装幅1.4～3.0m | 1 | 24 |  |  | 舗装幅1.4~3.0m |  |  | [建設物価R03.04.P805：関東地区,積算資料R03.04.P282：関東 [(14040+15600)/2]]
K2 | 振動ローラ(搭乗式コンバインド型) |  |  |  |  | [賃料]振動ローラ[搭乗式コンバインド型] |  |  | [R05.06]
| 質量3～4t | 0 | 25 |  |  | 3~4t |  |  | [建設物価R03.04.P805：関東地区,積算資料R03.04.P282：関東 [(3510+3575)/2]]
K3 | タイヤローラ |  |  |  |  | [賃料]タイヤローラ |  |  | [R05.06]
| 質量3～4t | 0 | 23 |  |  | 質量3~4t |  |  | [建設物価R03.04.P804：関東地区,積算資料R03.04.P282：関東 [(3250+3250)/2]]
R
|  | 15 | 24
R1 | 普通作業員 |  |  |  |  | 普通作業員 |  |  | [R5.3]
|  | 5 | 18 | [5 empty] | [R3.3]
R2 | 特殊作業員 |  |  |  |  | 特殊作業員 |  |  | [R5.3]
|  | 3 | 55 | [5 empty] | [R3.3]
R3 | 運転手(特殊) |  |  |  |  | 運転手(特殊) |  |  | [R5.3]
|  | 3 | 54 | [5 empty] | [R3.3]
R4 | 土木一般世話役 |  |  |  |  | 土木一般世話役 |  |  | [R5.3]
|  | 1 | 22 | [5 empty] | [R3.3]
24
表層(車道・路肩部) |  |  |  |  | 施工パッケージ表
1.4m以上3.0m以下 40mm 再生密粒度アスコン(13) プライムコートPK-3 |  |  |  | （ | S単34号 |  | ） |  | 1 | m2
| 名 称 ・ 規 格 | 構成比 |  | 積算地区単価 |  | 名 称 ・ 規 格(基準地区単価) |  | 基準地区単価 | 備 考
Z
|  | 82 | 82
Z1 | アスファルト混合物 |  |  | 0.8 |  | アスファルト混合物
| 再生密粒度アスコン(13) | 75 | 33 |  |  | 密粒度アスコン(20) |  |  | [建設物価R03.04.P211：東京都１４区（合材）,積算資料R03.04.P319：東京 [(10000+9200)/2]]
Z2 | アスファルト乳剤 |  |  |  |  | アスファルト乳剤 |  |  | [R05.06]
| PK-3 プライムコート用 | 7 | 19 |  |  | PK-3 プライムコート用 |  |  | [建設物価R03.04.P219：東京23区,積算資料R03.04.P331：関東 [(94+89)/2]]
Z3 | 軽油 |  |  |  |  | 軽油 1.2号 |  |  | [R05.06]
| 1.2号 | 0 | 27 |  |  | パトロール給油 |  |  | [建設物価R03.04.P788：東京23区,積算資料R03.04.P259：東京 [(112+118)/2]]
25
押土(ルーズ) |  |  |  |  | 施工パッケージ表
土砂 |  |  |  | （ | S単38号 |  | ） |  | 1 | m3
| 名 称 ・ 規 格 | 構成比 |  | 積算地区単価 |  | 名 称 ・ 規 格(基準地区単価) |  | 基準地区単価 | 備 考
K
|  | 58 | 61
K1 | ブルドーザ[排出ガス対策型(第3次基準値)] |  |  |  |  | ブルドーザ[湿地・排出ガス対策型(第3次基準値)] |  |  | [R4建設機械等損料表]
| 湿地20t級 | 58 | 61 |  |  | 20t級 |  |  | [R3建設機械等損料表]
R
|  | 25 | 09
R1 | 運転手(特殊) |  |  |  |  | 運転手(特殊) |  |  | [R5.3]
|  | 25 | 09 | [5 empty] | [R3.3]
Z
|  | 16 | 30
Z1 | 軽油 |  |  |  |  | 軽油 1.2号 |  |  | [R05.06]
| 1.2号 | 16 | 30 |  |  | パトロール給油 |  |  | [建設物価R03.04.P788：東京23区,積算資料R03.04.P259：東京 [(112+118)/2]]
26
土砂等運搬 |  |  |  |  | 施工パッケージ表
標準 バックホウ山積0.8m3(平積0.6m3) 土砂(岩塊・玉石混り土含む) DID無し 0.3km以下 良好 |  |  |  | （ | S単40号 |  | ） |  | 1 | m3
| 名 称 ・ 規 格 | 構成比 |  | 積算地区単価 |  | 名 称 ・ 規 格(基準地区単価) |  | 基準地区単価 | 備 考
K
|  | 47 | 26
K1 | ダンプトラック |  |  |  |  | ダンプトラック[オンロード・ディーゼル](タイヤ損耗費及び補修費(良好)を含む) |  |  | [R4建設機械等損料表]
| オンロード・ディーゼル・積載質量10t積級 | 47 | 26 |  |  | 10t積級 |  |  | [R3建設機械等損料表]
R
|  | 37 | 92
R1 | 運転手(一般) |  |  |  |  | 運転手(一般) |  |  | [R5.3]
|  | 37 | 92 | [5 empty] | [R3.3]
Z
|  | 14 | 82
Z1 | 軽油 |  |  |  |  | 軽油 1.2号 |  |  | [R05.06]
| 1.2号 | 14 | 82 |  |  | パトロール給油 |  |  | [建設物価R03.04.P788：東京23区,積算資料R03.04.P259：東京 [(112+118)/2]]
27
法面整形 |  |  |  |  | 施工パッケージ表
切土部 現場制約無 ﾚｷ質土､砂及び砂質土､粘性土 |  |  |  | （ | S単47号 |  | ） |  | 1 | m2
| 名 称 ・ 規 格 | 構成比 |  | 積算地区単価 |  | 名 称 ・ 規 格(基準地区単価) |  | 基準地区単価 | 備 考
K
|  | 10 | 84
K1 | バックホウ(賃料)[油圧式・クローラ型] |  |  |  |  | [賃料]ﾊﾞｯｸﾎｳ ｸﾛｰﾗ型 |  |  | [R05.06]
| 山積0.8m3(平0.6m3) | 10 | 84 |  |  | 山積0.8m3(平積0.6m3) |  |  | [建設物価R02.04.P801：関東地区,積算資料R02.04.P279：関東 [(8450+9165)/2]]
R
|  | 79 | 28
R1 | 普通作業員 |  |  |  |  | 普通作業員 |  |  | [R5.3]
|  | 38 | 44 | [5 empty] | [R2.3]
R2 | 運転手(特殊) |  |  |  |  | 運転手(特殊) |  |  | [R5.3]
|  | 21 | 93 | [5 empty] | [R2.3]
R3 | 土木一般世話役 |  |  |  |  | 土木一般世話役 |  |  | [R5.3]
|  | 18 | 91 | [5 empty] | [R2.3]
Z
|  | 9 | 88
Z1 | 軽油 |  |  |  |  | 軽油 1.2号 |  |  | [R05.06]
| 1.2号 | 9 | 88 |  |  | ﾊﾟﾄﾛｰﾙ給油 |  |  | [建設物価R02.04.P788：東京23区,積算資料R02.04.P259：東京 [(111+121)/2]]
28
法面整形 |  |  |  |  | 施工パッケージ表
盛土部 法面締固め有 現場制約無 ﾚｷ質土､砂及び砂質土､粘性土 |  |  |  | （ | S単48号 |  | ） |  | 1 | m2
| 名 称 ・ 規 格 | 構成比 |  | 積算地区単価 |  | 名 称 ・ 規 格(基準地区単価) |  | 基準地区単価 | 備 考
K
|  | 13 | 56
K1 | バックホウ(賃料)[油圧式・クローラ型] |  |  |  |  | [賃料]ﾊﾞｯｸﾎｳ ｸﾛｰﾗ型 |  |  | [R05.06]
| 山積0.8m3(平0.6m3) | 13 | 56 |  |  | 山積0.8m3(平積0.6m3) |  |  | [建設物価R02.04.P801：関東地区,積算資料R02.04.P279：関東 [(8450+9165)/2]]
R
|  | 74 | 09
R1 | 普通作業員 |  |  |  |  | 普通作業員 |  |  | [R5.3]
|  | 30 | 91 | [5 empty] | [R2.3]
R2 | 運転手(特殊) |  |  |  |  | 運転手(特殊) |  |  | [R5.3]
|  | 27 | 42 | [5 empty] | [R2.3]
R3 | 土木一般世話役 |  |  |  |  | 土木一般世話役 |  |  | [R5.3]
|  | 15 | 76 | [5 empty] | [R2.3]
Z
|  | 12 | 35
Z1 | 軽油 |  |  |  |  | 軽油 1.2号 |  |  | [R05.06]
| 1.2号 | 12 | 35 |  |  | ﾊﾟﾄﾛｰﾙ給油 |  |  | [建設物価R02.04.P788：東京23区,積算資料R02.04.P259：東京 [(111+121)/2]]
29
床掘り |  |  |  |  | 施工パッケージ表
土砂 小規模 |  |  |  | （ | S単60号 |  | ） |  | 1 | m3
| 名 称 ・ 規 格 | 構成比 |  | 積算地区単価 |  | 名 称 ・ 規 格(基準地区単価) |  | 基準地区単価 | 備 考
K
|  | 21 | 91
K1 | バックホウ[排出ガス対策型(第2次基準値)] |  |  |  |  | バックホウ(クローラ型)[後方超小旋回型・排出ガス対策型(第2次基準値)] |  |  | [R4建設機械等損料表]
| クローラ型・山積0.28m3(平0.2 m3)後方超小旋回 | 21 | 91 |  |  | 山積0.28m3(平積0.2m3) |  |  | [R3建設機械等損料表]
R
|  | 70 | 90
R1 | 運転手(特殊) |  |  |  |  | 運転手(特殊) |  |  | [R5.3]
|  | 38 | 51 | [5 empty] | [R3.3]
R2 | 普通作業員 |  |  |  |  | 普通作業員 |  |  | [R5.3]
|  | 32 | 39 | [5 empty] | [R3.3]
Z
|  | 7 | 19
Z1 | 軽油 |  |  |  |  | 軽油 1.2号 |  |  | [R05.06]
| 1.2号 | 7 | 19 |  |  | パトロール給油 |  |  | [建設物価R03.04.P788：東京23区,積算資料R03.04.P259：東京 [(112+118)/2]]
30

## 施工パッケージ (2) (hidden)
施工パッケージ表
|  | （ |  |  | ）
名 称 ・ 規 格 | 構成比 | 積算地区単価 |  | 名 称 ・ 規 格(基準地区単価) |  | 基準地区単価 | 備 考

## 設定 (hidden)
//共通 | 説明
システム | 出力に対応している商品のメジャーバージョン | 11
バージョン | この帳票のバージョン | 1
書式タイプ | 0： 通常書式 (0のみ設定可能) | 0
設計変更 | 0： 設計変更を表示しない 1： 設計変更を表示する | 0
設計変更有無表示 | 設計変更表示する場合のみ関係 当初のみ時の設計変更側、設計変更のみ時の当初側の金額と適用下段に表示する文字列設定（-----）等
ページタイプ | 0： 表種ごとにページ番号をカウントする 1： 表種関係なく通しでページ番号をカウントする + 総括表をカウントしない 2： 表種関係なく通しでページ番号をカウントする + 総括表を1ページとしてカウントする | 0
//表種別(基本設定) | 説明 | 総括表 | 本工事費内訳書 | 内訳書 | 明細書 | 代価表 | 単価表 | 施工パッケージ
数量表示 | 0： 数量*数量率の計算結果を出力する 1： 数量と数量率を別々に出力する | 0 | 0 | 0 | 0 | 0 | 0 | 0
単価表示 | 0： 単価*単価率の計算結果を出力する 1： 単価と単価率を別々に出力する | 0 | 0 | 0 | 0 | 0 | 0 | 1
当り単価行の名称 | 合計行の次に出力される当り単価行の名称接尾語 「1式○○」 | 当り | 当り | 当り | 当り | 当り | 当り
合計名称 | 合計行の名称欄に表示する文字列 | 計 | 計 | 計 | 計 | 計 | 計
数量整数部桁数 | 数量の整数部の桁数 | 14 | 14 | 14 | 14 | 14 | 14 | 14
数量小数部桁数 | 数量の小数部の桁数（指定した桁数で切り捨てます） 小数桁が1桁もない場合は無視 ※【留意点】出力セルの書式設定をそのままの値を表示できる設定にする必要があります。 （書式設定が数値の場合、小数点以下第一位の値が0だと、除外されるため値が正しく出ない） | 4 | 4 | 4 | 4 | 4 | 4 | 4
単価整数部桁数 | 単価の整数部の桁数 | 14 | 14 | 14 | 14 | 14 | 14 | 14
単価小数部桁数 | 単価の小数部の桁数（指定した桁数で切り捨てます） 小数桁が1桁もない場合は無視 ※【留意点】出力セルの書式設定をそのままの値を表示できる設定にする必要があります。 （書式設定が数値の場合、小数点以下第一位の値が0だと、除外される為値が正しく出ない） | 3 | 3 | 3 | 3 | 3 | 3 | 2
合計出力 | 0： 合計行を出力しない 1： 合計行のみ出力し、当り単価行は出力しない 2： 合計行と当り単価行を出力する | 0 | 0 | 2 | 2 | 2 | 2 | 0
改ページ | 0： シートコピーにて改ページ 1： 同一シート内にて改ページ | 1 | 1 | 1 | 1 | 1 | 1 | 1
シート | 表種のシート番号（1ベース） | 1 | 2 | 3 | 4 | 5 | 6 | 7
2ページ目シート | 2ページ目以降のシート番号（1ベース） | 1 | 2 | 3 | 4 | 5 | 6 | 8
//表種別(単一出力) | 説明 | 1 1: 総括表; 3 3: 本工事費内訳書; 5 5: 内訳書; 7 8: 明細書 |  | 代価表 |  | 単価表 |  | 施工パッケージ
[9 empty] | 変更 | 当初 | 変更 | 当初 | 変更 | 当初 | 変更 | bar: 1 1 to 7 8
名称 | 表名称の出力セル | [8 empty] | A1 |  | A1 |  | A1 | bar: 5 5; 7 8
規格 | 表規格の出力セル | [8 empty] | A2 |  | A2 |  | A2 | bar: 5 5; 7 8
号番号 | 表題の出力セル | [8 empty] | N2 |  | N2 |  | F2 | bar: 5 5; 7 8
号番号接頭語 | 表題の接頭辞の出力セル
号番号（数字） | 表題の号番号の数値の出力セル
号番号接尾語 | 表題の接尾辞の出力セル
号番号（数字）_旧形式 | 表題の号番号の数値+"号"の出力セル
号番号接尾語_旧形式 | 表種別名の出力セル
当り単価 | 表の当り単価の出力セル
合計金額 | 表の合計金額の出力セル
当り数量 | 表の当り数量の出力セル | [7 empty] | V2 | V2 | V2 | V2 | V2 | M2 | M2 | bar: 5 5 to 7 8
当り単位 | 表の当り単位の出力セル | [7 empty] | W2 | W2 | W2 | W2 | W2 | N2 | N2 | bar: 5 5 to 7 8
表資料元・ユーザーコード | 表の資料元・ユーザーコードの出力セル
施工パッケージ計算根拠 | 施工パッケージ計算根拠の出力セル（施工パッケージ限定） | [12 empty] | A23 | bar: 3 3 to 7 8
会社名 | 会社名の出力セル | 1 1: K17; 3 3: Q33; 5 5: T33; 7 8: T33 |  | T33 |  | T33 |  | J33
日付 | 日付の出力セル | 1 1: K4; 3 3: R2; 5 5: W1; 7 8: W1 |  | W1 |  | W1 |  | M1
頁番号 | ページ番号の出力セル | 1 1: A17; 3 3: H33; 5 5: H33; 7 8: H33 |  | H33 |  | H33 |  | B33
工事名 | 工事名の出力セル | bar: 1 1; 3 3
工事番号 | 工事番号の出力セル | 1 1: C11
入札年月日 | 入札年月日の出力セル
施工場所 | 施工場所の出力セル | bar: 1 1
施工期間-開始 | 施工期間-開始の出力セル | bar: 1 1
施工期間-終了 | 施工期間-終了の出力セル | bar: 1 1
発注者 | 発注者の出力セル
発注者（出力用） | 発注者（出力用）の出力セル | bar: 1 1
省庁名 | 省庁名の出力セル | 1 1: C10
単価地区 | 単価地区の出力セル
単価年度 | 単価年度の出力セル
歩掛年度 | 歩掛年度の出力セル
経費区分 | 経費区分の出力セル
経費年度 | 経費年度の出力セル
損料地区 | 損料地区の出力セル
損料年度 | 損料年度の出力セル
担当者 | 担当者の出力セル | 1 1: K10
直接工事費 | 直接工事費の出力セル
共通仮設費 | 共通仮設費の出力セル
純工事費 | 純工事費の出力セル
現場管理費 | 現場管理費の出力セル
工事原価 | 工事原価の出力セル
一般管理費 | 一般管理費の出力セル
工事価格 | 工事価格の出力セル | 1 1: B12
消費税 | 消費税の出力セル
請負金額 | 請負金額の出力セル | 1 1: K12
工事内容 | 工事内容の出力セル | 1 1: C14
備考 | 備考の出力セル | 1 1: C16
単価適用日 | 単価適用日の出力セル
施工日数 | 施工日数の出力セル
路線・河川名 | 路線・河川名の出力セル
予定価格 | 予定価格の出力セル
新規作成日 | 新規作成日の出力セル
最終更新日 | 最終更新日の出力セル
落札企業 | 落札企業の出力セル
落札価格 | 落札価格の出力セル
請負率 | 請負率の出力セル
変更価格 | 変更価格の出力セル
変更契約額 | 変更契約額の出力セル
変更回数 | 変更回数の出力セル
変更理由 | 変更理由の出力セル
自由記入A | 自由記入Aの出力セル
自由記入B | 自由記入Bの出力セル
自由記入C | 自由記入Cの出力セル
自由記入D | 自由記入Dの出力セル
自由記入 | 自由記入の出力セル
自由記入A見出し | 自由記入A見出しの出力セル
自由記入B見出し | 自由記入B見出しの出力セル
自由記入C見出し | 自由記入C見出しの出力セル
自由記入D見出し | 自由記入D見出しの出力セル
自由記入見出し | 自由記入見出しの出力セル
//表種別(行出力) | 説明 | 1 1: 総括表; 3 3: 本工事費内訳書; 5 5: 内訳書; 7 8: 明細書 |  | 代価表 |  | 単価表 |  | 施工パッケージ
[9 empty] | 変更 | 当初 | 変更 | 当初 | 変更 | 当初 | 変更 | bar: 1 1 to 7 8
開始行 | 繰り返し出力する行の開始行の行位置 | 3 3: 5; 5 5: 5; 7 8: 5 |  | 5 |  | 5 |  | 5
１表の行数 | １ページ目のデータ行数 | 3 3: 14; 5 5: 14; 7 8: 14 |  | 14 |  | 14 |  | 9
１行の段数 | １行を構成する段数 | 3 3: 2; 5 5: 2; 7 8: 2 |  | 2 |  | 2 |  | 2
１表の総行数 | １ページの最大行数 表題、行ヘッダ、繰り返し行の最終行までの行数を指定してください | 3 3: 33; 5 5: 33; 7 8: 33 |  | 33 |  | 33 |  | 33
２ページ目以降開始行 | 2ページ目以降の繰り返し出力する行の開始行の行位置 「改ページ」=1、「2ページ目シート」が元のシートとは異なる場合に有効となります | 3 3: 0; 5 5: 0; 7 8: 0 |  | 0 |  | 0 |  | 5
２表の行数 | ２ページ目以降のデータ行数 | 3 3: 0; 5 5: 0; 7 8: 0 |  | 0 |  | 0 |  | 14
２表の総行数 | ２ページにヘッダを出力しない場合に、出力する行だけの行数を指定してください 0を指定すると無視されます。 「改ページ」=1、「2ページ目シート」が元のシートとは異なる場合に有効となります | 3 3: 0; 5 5: 0; 7 8: 0 |  | 0 |  | 0 |  | 33
名称最大レベル | 表示可能なインデントレベル（0～） | 3 3: 5; 5 5: 5; 7 8: 5 |  | 5 |  | 5 |  | 5
規格最大レベル | 表示可能なインデントレベル（0～） | 3 3: 5; 5 5: 5; 7 8: 5 |  | 5 |  | 5 |  | 5
合計の位置 | 合計行のインデントレベル（0～） | 3 3: 5; 5 5: 5; 7 8: 5 |  | 5 |  | 5 |  | 5
当り単価行の位置 | 当り単価行のインデントレベル（0～） | 3 3: 5; 5 5: 5; 7 8: 5 |  | 5 |  | 5 |  | 5
表種別 | 各行の表種の出力セル
親規格CD | 各行の内部CD（PKikCD）の出力セル（System1）
規格CD | 各行の内部CD（KikCD）の出力セル（System3）
意味CD | 各行の経費のImiCDの出力セル
費目CD | 各行の経費のKeisanCDの出力セル
付箋 | 各行の付箋メモをコメントとして出力するセル | [8 empty] | J1 |  | J1 |  | B1 | bar: 3 3; 5 5; 7 8
名称 | 各行の名称の出力セル（レベル1） | [8 empty] | B1 |  | B1 |  | B1 | bar: 3 3; 5 5; 7 8
名称2 | 各行の名称の出力セル（レベル2） | [8 empty] | C1 |  | C1 |  | C1 | bar: 3 3; 5 5; 7 8
名称3 | 各行の名称の出力セル（レベル3） | [8 empty] | D1 |  | D1 |  | D1 | bar: 3 3; 5 5; 7 8
名称4 | 各行の名称の出力セル（レベル4） | [8 empty] | E1 |  | E1 |  | E1 | bar: 3 3; 5 5; 7 8
名称5 | 各行の名称の出力セル（レベル5） | [8 empty] | F1 |  | F1 |  | F1 | bar: 3 3; 5 5; 7 8
名称6 | 各行の名称の出力セル（レベル6） | [8 empty] | G1 |  | G1 |  | G1 | bar: 3 3; 5 5; 7 8
名称7 | 各行の名称の出力セル（レベル7） | [8 empty] | H1 |  | H1 |  | H1 | bar: 3 3; 5 5; 7 8
名称8 | 各行の名称の出力セル（レベル8） | [8 empty] | I1 |  | I1 |  | I1 | bar: 3 3; 5 5; 7 8
名称9 | 各行の名称の出力セル（レベル9） | [8 empty] | J1 |  | J1 |  | J1 | bar: 3 3; 5 5; 7 8
名称10 | 各行の名称の出力セル（レベル10） | [8 empty] | K1 |  | K1 |  | K1 | bar: 3 3; 5 5; 7 8
規格 | 各行の規格の出力セル（レベル1） | [8 empty] | B2 |  | B2 |  | B2 | bar: 3 3; 5 5; 7 8
規格2 | 各行の規格の出力セル（レベル2） | [8 empty] | C2 |  | C2 |  | C2 | bar: 3 3; 5 5; 7 8
規格3 | 各行の規格の出力セル（レベル3） | [8 empty] | D2 |  | D2 |  | D2 | bar: 3 3; 5 5; 7 8
規格4 | 各行の規格の出力セル（レベル4） | [8 empty] | E2 |  | E2 |  | E2 | bar: 3 3; 5 5; 7 8
規格5 | 各行の規格の出力セル（レベル5） | [8 empty] | F2 |  | F2 |  | F2 | bar: 3 3; 5 5; 7 8
規格6 | 各行の規格の出力セル（レベル6） | [8 empty] | G2 |  | G2 |  | G2 | bar: 3 3; 5 5; 7 8
規格7 | 各行の規格の出力セル（レベル7） | [8 empty] | H2 |  | H2 |  | H2 | bar: 3 3; 5 5; 7 8
規格8 | 各行の規格の出力セル（レベル8） | [8 empty] | I2 |  | I2 |  | I2 | bar: 3 3; 5 5; 7 8
規格9 | 各行の規格の出力セル（レベル9） | [8 empty] | J2 |  | J2 |  | J2 | bar: 3 3; 5 5; 7 8
規格10 | 各行の規格の出力セル（レベル10） | [8 empty] | K2 |  | K2 |  | K2 | bar: 3 3; 5 5; 7 8
費目レベル | 集計行、間接費行のみレベルによる階層化をしたい場合にセルを指定してください 空白の場合は名称、規格に従います
工種レベル | 〃
種別レベル | 〃
細別レベル | 〃
規格レベル | 〃
レベル6 | 〃
レベル7 | 〃
レベル8 | 〃
レベル9 | 〃
単位 | 各行の単位の出力セル | [8 empty] | K1 |  | K1 | bar: 3 3; 5 5; 7 8
数量(整数＋小数) | 各行の数量の出力セル（整数と小数を1つのセルに出力する場合のみ指定）
数量(整数部) | 各行の数量の出力セル（整数のみ出力する場合に指定） | [8 empty] | L2 |  | L2 | bar: 3 3; 5 5; 7 8
数量(小数部) | 各行の数量の出力セル（小数のみ出力する場合に指定） | [8 empty] | N2 |  | N2 | bar: 3 3; 5 5; 7 8
数量率 | 各行の数量率の出力セル 数量表示が「1： 数量と数量率を別々に出力する」の場合のみ出力されます | [8 empty] | L1 |  | L1 | bar: 3 3; 5 5; 7 8
単価(整数＋小数) | 各行の単価の出力セル（整数と小数を1つのセルに出力する場合のみ指定）
単価(整数部) | 各行の単価の出力セル（整数のみ出力する場合に指定） | [8 empty] | O2 |  | O2 | bar: 3 3; 5 5; 7 8
単価(小数部) | 各行の単価の出力セル（小数のみ出力する場合に指定） | [8 empty] | P2 |  | P2 | bar: 3 3; 5 5; 7 8
単価率 | 各行の単価率の出力セル 単価表示が「1： 単価と単価率を別々に出力する」の場合のみ出力されます | [8 empty] | O1 |  | O1 | bar: 3 3; 5 5; 7 8
金額 | 各行の金額の出力セル | [8 empty] | Q2 |  | Q2 | bar: 3 3; 5 5; 7 8
摘要（上段） | 各行の摘要（上段）の出力セル | [8 empty] | T1 |  | T1 | bar: 3 3; 5 5; 7 8
摘要（下段） | 各行の摘要（下段）の出力セル | [8 empty] | T2 |  | T2 | bar: 3 3; 5 5; 7 8
表号名称 | 集計行のレベルに応じた名称（費目行、工種行など）を出力する場合に指定してください
号番号接頭語 | 各行の号番号の接頭辞の出力セル
号番号（数字） | 各行の号番号の数値の出力セル
号番号接尾語 | 各行の号番号の接尾辞の出力セル
資料元 | 各行の資料元の出力セル
コード | 各行のコードの出力セル
備考（上段） | 各行の備考（上段）の出力セル
備考（下段） | 各行の備考（下段）の出力セル
資料元／備考（上段） | 各行の資料元／備考（上段）の出力セル | [8 empty] | V1 |  | V1 |  | M1 | bar: 5 5; 7 8
コード／備考（下段） | 各行のコード／備考（下段）の出力セル | [8 empty] | V2 |  | V2 |  | M2 | bar: 5 5; 7 8
単価備考 | 各行の登録単価備考の出力セル
表示番号 | 各行の表示番号の出力セル（System2）
要素/業者 | 各行の要素/業者の出力セル
時間外割増 | 各行の時間外割増の出力セル
時間的制約 | 各行の時間的制約の出力セル
損料豪雪補正 | 各行の損料豪雪補正の出力セル
歩掛による単価欄補正 | 各行の歩掛による単価欄補正の出力セル
水替対象 | 各行の水替対象の出力セル
港湾ランク | 各行の港湾ランクの出力セル
金額の丸め | 各行の金額の丸めの出力セル
諸雑費行対象 | 各行の諸雑費行対象の出力セル
諸雑費行丸め | 各行の諸雑費行丸めの出力セル
小計行対象 | 各行の小計行対象の出力セル
当り単価行対象 | 各行の当り単価行対象の出力セル
日当り施工量 | 各行の日当り施工量の出力セル
所要日数 | 各行の所要日数の出力セル
構成比率(%) | 各行の構成比率(%)の出力セル
パッケージ要素種別 | 施工パッケージ K, R, Z, Sの記号の出力セル | [12 empty] | A1
パッケージ要素種別番号 | 施工パッケージ K1, K2, K3などの記号の数値の出力セル
構成比(整数＋小数) | 施工パッケージ 各行の構成比の出力セル（整数と小数を1つのセルに出力する場合のみ指定）
構成比(整数部) | 施工パッケージ 各行の構成比の出力セル（整数のみ出力する場合に指定） | [12 empty] | C2
構成比(小数部) | 施工パッケージ 各行の構成比の出力セル（小数のみ出力する場合に指定） | [12 empty] | D2
積算地区単価(整数＋小数) | 施工パッケージ 各行の積算地区単価の出力セル（整数と小数を1つのセルに出力する場合のみ指定）
積算地区単価(整数部) | 施工パッケージ 各行の積算地区単価の出力セル（整数のみ出力する場合に指定） | [12 empty] | E2
積算地区単価(小数部) | 施工パッケージ 各行の積算地区単価の出力セル（小数のみ出力する場合に指定） | [12 empty] | G2
基準地区単価の名称 | 施工パッケージ 各行の基準地区単価の名称の出力セル | [12 empty] | H1
基準地区単価の規格 | 施工パッケージ 各行の基準地区単価の規格の出力セル | [12 empty] | H2
基準地区単価の単価欄(整数＋小数) | 施工パッケージ 各行の基準地区単価の出力セル（整数と小数を1つのセルに出力する場合のみ指定）
基準地区単価の単価欄(整数部) | 施工パッケージ 各行の基準地区単価の出力セル（整数のみ出力する場合に指定） | [12 empty] | K2
基準地区単価の単価欄(小数部) | 施工パッケージ 各行の基準地区単価の出力セル（小数のみ出力する場合に指定） | [12 empty] | L2
積算地区単価の備考 | 施工パッケージ 各行の積算地区単価の備考の出力セル | [12 empty] | M1
基準地区単価の備考 | 施工パッケージ 各行の基準地区単価の備考の出力セル | [12 empty] | M2
基準地区単価の標準数量 | 施工パッケージ 各行の基準地区単価の標準数量の出力セル
基準地区単価の単位 | 施工パッケージ 各行の基準地区単価の単位の出力セル
分子掛率 | 施工パッケージ 各行の分子掛率の出力セル | [12 empty] | E1
分母掛率 | 施工パッケージ 各行の分母掛率の出力セル | [12 empty] | K1
参考数量 | 施工パッケージ 各行の参考数量の出力セル
最終行 | 各シートの最終行に"END"を出力する（北海道建設部.xltのマクロで使用）